## List_Net
20210515
FZ.LOCAL, Networks 172.16.0.0 255.240.0.0 | [10 empty] | RESERVED/Summary
БЦ Москва, MOW.FZ.LOCAL, Netw 172.17.0.0 /16 | [10 empty] | MOW
| OSPF | [6 empty] | DEFAULT_VLAN | 1 | DISABLED |  | 0 |  | 32 |  | 128
| REZERVED | [6 empty] | BlackHOLE | 98 | ALL ACCESS PORTS |  |  | 15 |  | 47
| SERVER | [6 empty] | NATIVE | 99 | TRUNK PORTS |  | 16 |  | 48
| ACCESS | [11 empty] | 31 |  | 63 |  |  | 191
[12 empty] | 64 |  |  |  | 192
[15 empty] | 127 |  |  | 255
OSPF: 172.17.0-15.0/24
OSPF0 172.17.0.0 /24: 31x172.17.0.0 /29
NET Address | NET | Net Mask | 1-st IP | last IP/GW | BC | Addr Space | USED | Description/Device(port) | VLAN | примечание
172.17.0.0 | /29 | 255.255.255.248 | 172.17.0.1 | 172.17.0.6 | 172.17.0.7 | 6 | 2 | EDGE1<->DSWWAN1
172.17.0.1 | /29 | 255.255.255.248 | … | … |  |  | 1 | EDGE1(Gi0/2)
172.17.0.2 | /29 | 255.255.255.248 | … | … |  |  | 1 | DSWWAN1(Gi0/2)
172.17.0.3 | /29 | 255.255.255.248 | … | …
172.17.0.4 | /29 | 255.255.255.248 | … | …
172.17.0.5 | /29 | 255.255.255.248 | … | …
172.17.0.6 | /29 | 255.255.255.248 | … | …
172.17.0.8 | /29 | 255.255.255.248 | 172.17.0.9 | 172.17.0.14 | 172.17.0.15 | 6 | 2 | EDGE2<->DSWWAN2
172.17.0.9 | /29 | 255.255.255.248 | … | … |  |  | 1 | EDGE2(Gi0/2)
172.17.0.10 | /29 | 255.255.255.248 | … | … |  |  | 1 | DSWWAN2(Gi0/2)
172.17.0.11 | /29 | 255.255.255.248 | … | …
172.17.0.12 | /29 | 255.255.255.248 | … | …
172.17.0.13 | /29 | 255.255.255.248 | … | …
172.17.0.14 | /29 | 255.255.255.248 | … | …
172.17.0.16 | /29 | 255.255.255.248 | 172.17.0.17 | 172.17.0.22 | 172.17.0.23 | 6 | 0 | REZERVED
172.17.0.17 | /29 | 255.255.255.248 | … | …
172.17.0.18 | /29 | 255.255.255.248 | … | …
172.17.0.19 | /29 | 255.255.255.248 | … | …
172.17.0.20 | /29 | 255.255.255.248 | … | …
172.17.0.21 | /29 | 255.255.255.248 | … | …
172.17.0.22 | /29 | 255.255.255.248 | … | …
172.17.0.24 | /29 | 255.255.255.248 | 172.17.0.25 | 172.17.0.30 | 172.17.0.31 | 6 | 0 | REZERVED
172.17.0.25 | /29 | 255.255.255.248 | … | …
172.17.0.26 | /29 | 255.255.255.248 | … | …
172.17.0.27 | /29 | 255.255.255.248 | … | …
172.17.0.28 | /29 | 255.255.255.248 | … | …
172.17.0.29 | /29 | 255.255.255.248 | … | …
172.17.0.30 | /29 | 255.255.255.248 | … | …
172.17.0.32 | /29 | 255.255.255.248 | 172.17.0.33 | 172.17.0.38 | 172.17.0.39 | 6 | 0 | REZERVED
172.17.0.33 | /29 | 255.255.255.248 | … | …
172.17.0.34 | /29 | 255.255.255.248 | … | …
172.17.0.35 | /29 | 255.255.255.248 | … | …
172.17.0.36 | /29 | 255.255.255.248 | … | …
172.17.0.37 | /29 | 255.255.255.248 | … | …
172.17.0.38 | /29 | 255.255.255.248 | … | …
172.17.0.40 | /29 | 255.255.255.248 | 172.17.0.41 | 172.17.0.46 | 172.17.0.47 | 6 | 0 | REZERVED
172.17.0.41 | /29 | 255.255.255.248 | … | …
172.17.0.42 | /29 | 255.255.255.248 | … | …
172.17.0.43 | /29 | 255.255.255.248 | … | …
172.17.0.44 | /29 | 255.255.255.248 | … | …
172.17.0.45 | /29 | 255.255.255.248 | … | …
172.17.0.46 | /29 | 255.255.255.248 | … | …
172.17.0.48 | /29 | 255.255.255.248 | 172.17.0.49 | 172.17.0.54 | 172.17.0.55 | 6 | 2 | DSWWAN1<->DSWWAN2
172.17.0.49 | /29 | 255.255.255.248 | … | … |  |  | 1 | DSWWAN1(Po1)
172.17.0.50 | /29 | 255.255.255.248 | … | … |  |  | 1 | DSWWAN2(Po1)
172.17.0.51 | /29 | 255.255.255.248 | … | …
172.17.0.52 | /29 | 255.255.255.248 | … | …
172.17.0.53 | /29 | 255.255.255.248 | … | …
172.17.0.54 | /29 | 255.255.255.248 | … | …
172.17.0.56 | /29 | 255.255.255.248 | 172.17.0.57 | 172.17.0.62 | 172.17.0.63 | 6 | 2 | DSWWAN1<->CORE1
172.17.0.57 | /29 | 255.255.255.248 | … | … |  |  | 1 | DSWWAN1(Gi2/1)
172.17.0.58 | /29 | 255.255.255.248 | … | … |  |  | 1 | CORE1(Gi0/1)
172.17.0.59 | /29 | 255.255.255.248 | … | …
172.17.0.60 | /29 | 255.255.255.248 | … | …
172.17.0.61 | /29 | 255.255.255.248 | … | …
172.17.0.62 | /29 | 255.255.255.248 | … | …
172.17.0.64 | /29 | 255.255.255.248 | 172.17.0.65 | 172.17.0.70 | 172.17.0.71 | 6 | 2 | DSWWAN1<->CORE2
172.17.0.65 | /29 | 255.255.255.248 | … | … |  |  | 1 | DSWWAN1(Gi2/0)
172.17.0.66 | /29 | 255.255.255.248 | … | … |  |  | 1 | CORE2(Gi0/0)
172.17.0.67 | /29 | 255.255.255.248 | … | …
172.17.0.68 | /29 | 255.255.255.248 | … | …
172.17.0.69 | /29 | 255.255.255.248 | … | …
172.17.0.70 | /29 | 255.255.255.248 | … | …
172.17.0.72 | /29 | 255.255.255.248 | 172.17.0.73 | 172.17.0.78 | 172.17.0.79 | 6 | 2 | DSWWAN2<->CORE1
172.17.0.73 | /29 | 255.255.255.248 | … | … |  |  | 1 | DSWWAN2(Gi2/0)
172.17.0.74 | /29 | 255.255.255.248 | … | … |  |  | 1 | CORE1(Gi0/0)
172.17.0.75 | /29 | 255.255.255.248 | … | …
172.17.0.76 | /29 | 255.255.255.248 | … | …
172.17.0.77 | /29 | 255.255.255.248 | … | …
172.17.0.78 | /29 | 255.255.255.248 | … | …
172.17.0.80 | /29 | 255.255.255.248 | 172.17.0.81 | 172.17.0.86 | 172.17.0.87 | 6 | 2 | DSWWAN2<->CORE2
172.17.0.81 | /29 | 255.255.255.248 | … | … |  |  | 1 | DSWWAN2(Gi2/1)
172.17.0.82 | /29 | 255.255.255.248 | … | … |  |  | 1 | CORE2(Gi0/1)
172.17.0.83 | /29 | 255.255.255.248 | … | …
172.17.0.84 | /29 | 255.255.255.248 | … | …
172.17.0.85 | /29 | 255.255.255.248 | … | …
172.17.0.86 | /29 | 255.255.255.248 | … | …
172.17.0.88 | /29 | 255.255.255.248 | 172.17.0.89 | 172.17.0.94 | 172.17.0.95 | 6 | 2 | CORE1<->CORE2
172.17.0.89 | /29 | 255.255.255.248 | … | … |  |  | 1 | CORE1(Po1)
172.17.0.90 | /29 | 255.255.255.248 | … | … |  |  | 1 | CORE2(Po1)
172.17.0.91 | /29 | 255.255.255.248 | … | …
172.17.0.92 | /29 | 255.255.255.248 | … | …
172.17.0.93 | /29 | 255.255.255.248 | … | …
172.17.0.94 | /29 | 255.255.255.248 | … | …
172.17.0.96 | /29 | 255.255.255.248 | 172.17.0.97 | 172.17.0.102 | 172.17.0.103 | 6 | 2 | CORE1<->DSWACC1
172.17.0.97 | /29 | 255.255.255.248 | … | … |  |  | 1 | CORE1(Gi2/0)
172.17.0.98 | /29 | 255.255.255.248 | … | … |  |  | 1 | DSWACC1(Gi0/0)
172.17.0.99 | /29 | 255.255.255.248 | … | …
172.17.0.100 | /29 | 255.255.255.248 | … | …
172.17.0.101 | /29 | 255.255.255.248 | … | …
172.17.0.102 | /29 | 255.255.255.248 | … | …
172.17.0.104 | /29 | 255.255.255.248 | 172.17.0.105 | 172.17.0.110 | 172.17.0.111 | 6 | 2 | CORE1<->DSWACC2
172.17.0.105 | /29 | 255.255.255.248 | … | … |  |  | 1 | CORE1(Gi2/1)
172.17.0.106 | /29 | 255.255.255.248 | … | … |  |  | 1 | DSWACC2(Gi0/1)
172.17.0.107 | /29 | 255.255.255.248 | … | …
172.17.0.108 | /29 | 255.255.255.248 | … | …
172.17.0.109 | /29 | 255.255.255.248 | … | …
172.17.0.110 | /29 | 255.255.255.248 | … | …
172.17.0.112 | /29 | 255.255.255.248 | 172.17.0.113 | 172.17.0.118 | 172.17.0.119 | 6 | 2 | CORE2<->DSWACC1
172.17.0.113 | /29 | 255.255.255.248 | … | … |  |  | 1 | CORE2(Gi2/1)
172.17.0.114 | /29 | 255.255.255.248 | … | … |  |  | 1 | DSWACC1(Gi0/1)
172.17.0.115 | /29 | 255.255.255.248 | … | …
172.17.0.116 | /29 | 255.255.255.248 | … | …
172.17.0.117 | /29 | 255.255.255.248 | … | …
172.17.0.118 | /29 | 255.255.255.248 | … | …
172.17.0.120 | /29 | 255.255.255.248 | 172.17.0.121 | 172.17.0.126 | 172.17.0.127 | 6 | 2 | CORE2<->DSWACC2
172.17.0.121 | /29 | 255.255.255.248 | … | … |  |  | 1 | CORE2(Gi2/0)
172.17.0.122 | /29 | 255.255.255.248 | … | … |  |  | 1 | DSWACC2(Gi0/0)
172.17.0.123 | /29 | 255.255.255.248 | … | …
172.17.0.124 | /29 | 255.255.255.248 | … | …
172.17.0.125 | /29 | 255.255.255.248 | … | …
172.17.0.126 | /29 | 255.255.255.248 | … | …
172.17.0.128 | /29 | 255.255.255.248 | 172.17.0.129 | 172.17.0.134 | 172.17.0.135 | 6 | 0 | REZERVED
172.17.0.129 | /29 | 255.255.255.248 | … | …
172.17.0.130 | /29 | 255.255.255.248 | … | …
172.17.0.131 | /29 | 255.255.255.248 | … | …
172.17.0.132 | /29 | 255.255.255.248 | … | …
172.17.0.133 | /29 | 255.255.255.248 | … | …
172.17.0.134 | /29 | 255.255.255.248 | … | …
172.17.0.136 | /29 | 255.255.255.248 | 172.17.0.137 | 172.17.0.142 | 172.17.0.143 | 6 | 2 | DSWACC1<->DSWACC2
172.17.0.137 | /29 | 255.255.255.248 | … | … |  |  | 1 | DSWACC1(Po1)
172.17.0.138 | /29 | 255.255.255.248 | … | … |  |  | 1 | DSWACC2(Po1)
172.17.0.139 | /29 | 255.255.255.248 | … | …
172.17.0.140 | /29 | 255.255.255.248 | … | …
172.17.0.141 | /29 | 255.255.255.248 | … | …
172.17.0.142 | /29 | 255.255.255.248 | … | …
172.17.0.144 | /29 | 255.255.255.248 | 172.17.0.145 | 172.17.0.150 | 172.17.0.151 | 6 | 2 | CORE1<->AGGRSWDC1
172.17.0.145 | /29 | 255.255.255.248 | … | … |  |  | 1 | CORE1(Gi2/2)
172.17.0.146 | /29 | 255.255.255.248 | … | … |  |  | 1 | AGGRSWDC1(Gi0/0)
172.17.0.147 | /29 | 255.255.255.248 | … | …
172.17.0.148 | /29 | 255.255.255.248 | … | …
172.17.0.149 | /29 | 255.255.255.248 | … | …
172.17.0.150 | /29 | 255.255.255.248 | … | …
172.17.0.152 | /29 | 255.255.255.248 | 172.17.0.153 | 172.17.0.158 | 172.17.0.159 | 6 | 2 | CORE1<->AGGRSWDC2
172.17.0.153 | /29 | 255.255.255.248 | … | … |  |  | 1 | CORE1(Gi2/3)
172.17.0.154 | /29 | 255.255.255.248 | … | … |  |  | 1 | AGGRSWDC2(Gi0/0)
172.17.0.155 | /29 | 255.255.255.248 | … | …
172.17.0.156 | /29 | 255.255.255.248 | … | …
172.17.0.157 | /29 | 255.255.255.248 | … | …
172.17.0.158 | /29 | 255.255.255.248 | … | …
172.17.0.160 | /29 | 255.255.255.248 | 172.17.0.161 | 172.17.0.166 | 172.17.0.167 | 6 | 2 | CORE2<->AGGRSWDC1
172.17.0.161 | /29 | 255.255.255.248 | … | … |  |  | 1 | CORE2(Gi2/2)
172.17.0.162 | /29 | 255.255.255.248 | … | … |  |  | 1 | AGGRSWDC1(Gi0/1)
172.17.0.163 | /29 | 255.255.255.248 | … | …
172.17.0.164 | /29 | 255.255.255.248 | … | …
172.17.0.165 | /29 | 255.255.255.248 | … | …
172.17.0.166 | /29 | 255.255.255.248 | … | …
172.17.0.168 | /29 | 255.255.255.248 | 172.17.0.169 | 172.17.0.174 | 172.17.0.175 | 6 | 2 | CORE2<->AGGRSWDC2
172.17.0.169 | /29 | 255.255.255.248 | … | … |  |  | 1 | CORE2(Gi2/3)
172.17.0.170 | /29 | 255.255.255.248 | … | … |  |  | 1 | AGGRSWDC2(Gi0/1)
172.17.0.171 | /29 | 255.255.255.248 | … | …
172.17.0.172 | /29 | 255.255.255.248 | … | …
172.17.0.173 | /29 | 255.255.255.248 | … | …
172.17.0.174 | /29 | 255.255.255.248 | … | …
172.17.0.176 | /29 | 255.255.255.248 | 172.17.0.177 | 172.17.0.182 | 172.17.0.183 | 6 | 2 | AGGRSWDC1<->AGGRSWDC2
172.17.0.177 | /29 | 255.255.255.248 | … | … |  |  | 1 | AGGRSWDC1(Po1)
172.17.0.178 | /29 | 255.255.255.248 | … | … |  |  | 1 | AGGRSWDC2(Po1)
172.17.0.179 | /29 | 255.255.255.248 | … | …
172.17.0.180 | /29 | 255.255.255.248 | … | …
172.17.0.181 | /29 | 255.255.255.248 | … | …
172.17.0.182 | /29 | 255.255.255.248 | … | …
172.17.0.184 | /29 | 255.255.255.248 | 172.17.0.185 | 172.17.0.190 | 172.17.0.191 | 6 | 0 | REZERVED
172.17.0.185 | /29 | 255.255.255.248 | … | …
172.17.0.186 | /29 | 255.255.255.248 | … | …
172.17.0.187 | /29 | 255.255.255.248 | … | …
172.17.0.188 | /29 | 255.255.255.248 | … | …
172.17.0.189 | /29 | 255.255.255.248 | … | …
172.17.0.190 | /29 | 255.255.255.248 | … | …
172.17.0.192 | /29 | 255.255.255.248 | 172.17.0.193 | 172.17.0.198 | 172.17.0.199 | 6 | 2 | MOWOSPF1<->DSWWAN1
172.17.0.193 | /29 | 255.255.255.248 | … | … |  |  | 1 | MOWOSPF1(Gi0/1)
172.17.0.194 | /29 | 255.255.255.248 | … | … |  |  | 1 | DSWWAN1(Gi0/3)
172.17.0.195 | /29 | 255.255.255.248 | … | …
172.17.0.196 | /29 | 255.255.255.248 | … | …
172.17.0.197 | /29 | 255.255.255.248 | … | …
172.17.0.198 | /29 | 255.255.255.248 | … | …
172.17.0.200 | /29 | 255.255.255.248 | 172.17.0.201 | 172.17.0.206 | 172.17.0.207 | 6 | 2 | MOWOSPF1<->DSWWAN2
172.17.0.201 | /29 | 255.255.255.248 | … | … | 172.17.0.207 | 6 | 1 | MOWOSPF1(Gi0/0)
172.17.0.202 | /29 | 255.255.255.248 | … | … | 172.17.0.207 | 6 | 1 | DSWWAN2(Gi0/3)
172.17.0.203 | /29 | 255.255.255.248 | … | … | 172.17.0.207 | 6
172.17.0.204 | /29 | 255.255.255.248 | … | … | 172.17.0.207 | 6
172.17.0.205 | /29 | 255.255.255.248 | … | … | 172.17.0.207 | 6
172.17.0.206 | /29 | 255.255.255.248 | … | … | 172.17.0.207 | 6
172.17.0.208 | /29 | 255.255.255.248 | 172.17.0.209 | 172.17.0.214 | 172.17.0.215 | 6 | 0 | REZERVED
…
172.17.0.248 | /29 | 255.255.255.248 | 172.17.0.249 | 172.17.0.254 | 172.17.0.255 | 6 | 0 | REZERVED
OSPF1 172.17.1.0 /24: 31x172.17.1.0 /29
NET Address | NET | Net Mask | 1-st IP | last IP/GW | BC | Addr Space | USED | Description/Device(port) | VLAN | примечание
172.17.1.0 | /29 | 255.255.255.248 | 172.17.1.1 | 172.17.1.6 | 172.17.1.7 | 6 | 1 | MOWOSPF1<->Lo0
172.17.1.1 | /29 | 255.255.255.248 | … | … |  |  | 1 | MOWOSPF1(Lo0)
172.17.1.2 | /29 | 255.255.255.248 | … | …
172.17.1.3 | /29 | 255.255.255.248 | … | …
172.17.1.4 | /29 | 255.255.255.248 | … | …
172.17.1.5 | /29 | 255.255.255.248 | … | …
172.17.1.6 | /29 | 255.255.255.248 | … | …
172.17.1.8 | /29 | 255.255.255.248 | 172.17.1.8 | 172.17.1.6 | 172.17.1.7 | 6 | 0 | REZERVED
… | /29 | 255.255.255.248 | … | … |  |  |  | REZERVED
172.17.1.248 | /29 | 255.255.255.248 | … | … |  | 6 |  | REZERVED
… | /29 | 255.255.255.248 | … | …
OSPF2 172.17.2.0 /24: 31x172.17.2.0 /29
NET Address | NET | Net Mask | 1-st IP | last IP/GW | BC | Addr Space | USED | Description/Device(port) | VLAN | примечание
172.17.2.0 | /29 | 255.255.255.248 | 172.17.2.1 | 172.17.2.6 | 172.17.2.7 | 6 | 2 | AGGRSWDC1<->DCSW1
172.17.2.1 | /29 | 255.255.255.248 | … | … |  |  | 1 | AGGRSWDC1(Gi2/0)
172.17.2.2 | /29 | 255.255.255.248 | … | … |  |  | 1 | DCSW1(Gi0/0)
172.17.2.3 | /29 | 255.255.255.248 | … | …
172.17.2.4 | /29 | 255.255.255.248 | … | …
172.17.2.5 | /29 | 255.255.255.248 | … | …
172.17.2.6 | /29 | 255.255.255.248 | … | …
172.17.2.8 | /29 | 255.255.255.248 | 172.17.2.9 | 172.17.2.14 | 172.17.2.15 | 6 | 2 | AGGRSWDC1<->DCSW2
172.17.2.9 | /29 | 255.255.255.248 | … | … |  |  | 1 | AGGRSWDC1(Gi2/1)
172.17.2.10 | /29 | 255.255.255.248 | … | … |  |  | 1 | DCSW2(Gi0/0)
172.17.2.11 | /29 | 255.255.255.248 | … | …
172.17.2.12 | /29 | 255.255.255.248 | … | …
172.17.2.13 | /29 | 255.255.255.248 | … | …
172.17.2.14 | /29 | 255.255.255.248 | … | …
172.17.2.16 | /29 | 255.255.255.248 | 172.17.2.17 | 172.17.2.22 | 172.17.2.23 | 6 | 2 | AGGRSWDC2<->DCSW1
172.17.2.17 | /29 | 255.255.255.248 | … | … |  |  | 1 | AGGRSWDC2(Gi2/0)
172.17.2.18 | /29 | 255.255.255.248 | … | … |  |  | 1 | DCSW1(Gi0/1)
172.17.2.19 | /29 | 255.255.255.248 | … | …
172.17.2.20 | /29 | 255.255.255.248 | … | …
172.17.2.21 | /29 | 255.255.255.248 | … | …
172.17.2.22 | /29 | 255.255.255.248 | … | …
172.17.2.24 | /29 | 255.255.255.248 | 172.17.2.25 | 172.17.2.30 | 172.17.2.31 | 6 | 2 | AGGRSWDC2<->DCSW2
172.17.2.25 | /29 | 255.255.255.248 | … | … |  |  | 1 | AGGRSWDC2(Gi2/1)
172.17.2.26 | /29 | 255.255.255.248 | … | … |  |  | 1 | DCSW2(Gi0/1)
172.17.2.27 | /29 | 255.255.255.248 | … | …
172.17.2.28 | /29 | 255.255.255.248 | … | …
172.17.2.29 | /29 | 255.255.255.248 | … | …
172.17.2.30 | /29 | 255.255.255.248 | … | …
172.17.2.32 | /29 | 255.255.255.248 | 172.17.2.33 | 172.17.2.38 | 172.17.2.39 | 6 | 0 | REZERVED
… | [7 empty] | REZERVED
172.17.2.248 | /29 | 255.255.255.248 | 172.17.2.41 | 172.17.2.6 | 172.17.2.7 | 6 | 0 | REZERVED
…
OSPF3 172.17.3.0 /24: 31x172.17.3.0 /29
NET Address | NET | Net Mask | 1-st IP | last IP/GW | BC | Addr Space | USED | Description/Device(port) | VLAN | примечание
172.17.3.0 | /29 | 255.255.255.248 | 172.17.3.1 | 172.17.3.6 | 172.17.3.7 | 6 | 2 | DSWACC1<->ASW1
172.17.3.1 | /29 | 255.255.255.248 | … | … |  |  | 1 | DSWACC1(Gi2/0)
172.17.3.2 | /29 | 255.255.255.248 | … | … |  |  | 1 | ASW1(Gi0/0)
172.17.3.3 | /29 | 255.255.255.248 | … | …
172.17.3.4 | /29 | 255.255.255.248 | … | …
172.17.3.5 | /29 | 255.255.255.248 | … | …
172.17.3.6 | /29 | 255.255.255.248 | … | …
172.17.3.8 | /29 | 255.255.255.248 | 172.17.3.9 | 172.17.3.14 | 172.17.3.15 | 6 | 2 | DSWACC1<->ASW2
172.17.3.9 | /29 | 255.255.255.248 | … | … |  |  | 1 | DSWACC1(Gi2/1)
172.17.3.10 | /29 | 255.255.255.248 | … | … |  |  | 1 | ASW2(Gi0/0)
172.17.3.11 | /29 | 255.255.255.248 | … | …
172.17.3.12 | /29 | 255.255.255.248 | … | …
172.17.3.13 | /29 | 255.255.255.248 | … | …
172.17.3.14 | /29 | 255.255.255.248 | … | …
172.17.3.16 | /29 | 255.255.255.248 | 172.17.3.17 | 172.17.3.22 | 172.17.3.23 | 6 | 2 | DSWACC2<->ASW1
172.17.3.17 | /29 | 255.255.255.248 | … | … |  |  | 1 | DSWACC2(Gi2/0)
172.17.3.18 | /29 | 255.255.255.248 | … | … |  |  | 1 | ASW1(Gi0/1)
172.17.3.19 | /29 | 255.255.255.248 | … | …
172.17.3.20 | /29 | 255.255.255.248 | … | …
172.17.3.21 | /29 | 255.255.255.248 | … | …
172.17.3.22 | /29 | 255.255.255.248 | … | …
172.17.3.24 | /29 | 255.255.255.248 | 172.17.3.25 | 172.17.3.30 | 172.17.3.31 | 6 | 2 | DSWACC1<->ASW2
172.17.3.25 | /29 | 255.255.255.248 | … | … |  |  | 1 | DSWACC2(Gi2/1)
172.17.3.26 | /29 | 255.255.255.248 | … | … |  |  | 1 | ASW2(Gi0/1)
172.17.3.27 | /29 | 255.255.255.248 | … | …
172.17.3.28 | /29 | 255.255.255.248 | … | …
172.17.3.29 | /29 | 255.255.255.248 | … | …
172.17.3.30 | /29 | 255.255.255.248 | … | …
172.17.3.32 | /29 | 255.255.255.248 | 172.17.3.33 | 172.17.3.38 | 172.17.3.39 | 6 | 0 | REZERVED
…
172.17.3.248 | /29 | 255.255.255.248 | 172.17.3.41 | 172.17.3.6 | 172.17.3.7 | 6 | 0 | REZERVED
…
SERVER 172.17.16-31.0 /24
NET Address | NET | Net Mask | 1-st IP | last IP/GW | BC | Addr Space | USED | Description/Device(port) | VLAN | примечание
172.17.16.0 | /24 | 255.255.255.0 | 172.17.16.1 | 172.17.16.254 | 172.17.16.255 | 254 | 0 | SRV_NET1
172.17.16.1 | /24 | 255.255.255.0 | … | … |  |  |  | DHCP1 (Gi0/0) | 16
172.17.16.2 | /24 | 255.255.255.0 | … | …
172.17.16.3 | /24 | 255.255.255.0 | … | …
172.17.16.4 | /24 | 255.255.255.0 | … | …
… | … | … | … | …
172.17.16.254 | /24 | 255.255.255.0 | … | … |  |  |  | GW | 16
172.17.17.0 | /24 | 255.255.255.0 | 172.17.17.1 | 172.17.17.254 | 172.17.17.255 | 254 | 0 | SRV_NET2
172.17.17.1 | /24 | 255.255.255.0 | … | … |  |  |  | DHCP1 (Gi0/1) | 17
172.17.17.2 | /24 | 255.255.255.0 | … | …
172.17.17.3 | /24 | 255.255.255.0 | … | …
172.17.17.4 | /24 | 255.255.255.0 | … | …
… | … | … | … | …
172.17.17.254 | /24 | 255.255.255.0 | … | … |  |  |  | GW | 17
172.17.18.0 | /24 | 255.255.255.0 | 172.17.18.1 | 172.17.18.254 | 172.17.18.255 | 254 |  | REZERVED
…
172.17.31.0 | /24 | 255.255.255.0 | 172.17.31.1 | 172.17.31.254 | 172.17.31.255 | 254 |  | REZERVED
…
ACCESS 172.17.64-127.0 /24
[8 empty] | DEFAULT_VLAN | 1 | DISABLED
[8 empty] | BlackHOLE | 98 | ALL ACCESS PORTS
[8 empty] | NATIVE | 99 | TRUNK PORTS
ACCESS PC 172.17.64-69.0 /24
172.17.64.0 | /24 | 255.255.255.0 | 172.17.64.1 | 172.17.64.254 | 172.17.64.255 | 254 | 0 |  | VLAN61 | PC - Floor1
172.17.65.0 | /24 | 255.255.255.0 | 172.17.65.1 | 172.17.65.254 | 172.17.65.255 | 254 | 0 |  | VLAN62 | PC - Floor2
172.17.66.0 | /24 | 255.255.255.0 | 172.17.66.1 | 172.17.66.254 | 172.17.66.255 | 254 | 0 |  | VLAN63 | PC - Floor3
172.17.67.0 | /24 | 255.255.255.0 | 172.17.67.1 | 172.17.67.254 | 172.17.67.255 | 254 | 0 |  | VLAN64 | PC - Floor4
172.17.68.0 | /24 | 255.255.255.0 | 172.17.68.1 | 172.17.68.254 | 172.17.68.255 | 254 | 0 |  | VLAN65 | PC - Floor5
172.17.69.0 | /24 | 255.255.255.0 | 172.17.69.1 | 172.17.69.254 | 172.17.69.255 | 254 | 0 |  | VLAN66 | PC - REZERVED
ACCESS PRN 172.17.70.0 /24: 4x172.17.70.0/25 ACCESS PRN 172.17.71.0 /24: 4x172.17.71.0/25
172.17.70.0 | /26 | 255.255.255.192 | 172.17.70.1 | 172.17.70.62 | 172.17.70.63 | 254 | 0 |  | VLAN71 | PRN - Floor1
172.17.70.64 | /26 | 255.255.255.192 | 172.17.70.65 | 172.17.70.126 | 172.17.70.127 | 254 | 0 |  | VLAN72 | PRN - Floor2
172.17.70.128 | /26 | 255.255.255.192 | 172.17.70.129 | 172.17.70.190 | 172.17.70.191 | 254 | 0 |  | VLAN73 | PRN - Floor3
172.17.70.192 | /26 | 255.255.255.192 | 172.17.70.193 | 172.17.70.254 | 172.17.70.255 | 254 | 0 |  | VLAN74 | PRN - Floor4
172.17.71.0 | /26 | 255.255.255.192 | 172.17.71.1 | 172.17.71.62 | 172.17.71.63 | 254 | 0 |  | VLAN75 | PRN - Floor5
172.17.71.64 | /26 | 255.255.255.192 | 172.17.71.65 | 172.17.71.126 | 172.17.71.127 | 254 | 0 |  | VLAN76 | PRN - REZERVED
172.17.71.128 | /26 | 255.255.255.192 | 172.17.71.129 | 172.17.71.190 | 172.17.71.191 | 254 | 0 |  | VLAN77 | PRN - REZERVED
172.17.71.192 | /26 | 255.255.255.192 | 172.17.71.193 | 172.17.71.254 | 172.17.71.255 | 254 | 0 |  | VLAN78 | PRN - REZERVED
ACCESS PHONE 172.17.80-89.0 /24
172.17.81.0 | /24 | 255.255.255.0 | 172.17.81.1 | 172.17.81.254 | 172.17.81.255 | 254 | 0 |  | VLAN81 | PHONE - Floor1
172.17.82.0 | /24 | 255.255.255.0 | 172.17.82.1 | 172.17.82.254 | 172.17.82.255 | 254 | 0 |  | VLAN82 | PHONE - Floor2
172.17.83.0 | /24 | 255.255.255.0 | 172.17.83.1 | 172.17.83.254 | 172.17.83.255 | 254 | 0 |  | VLAN83 | PHONE - Floor3
172.17.84.0 | /24 | 255.255.255.0 | 172.17.84.1 | 172.17.84.254 | 172.17.84.255 | 254 | 0 |  | VLAN84 | PHONE - Floor4
172.17.85.0 | /24 | 255.255.255.0 | 172.17.85.1 | 172.17.85.254 | 172.17.85.255 | 254 | 0 |  | VLAN85 | PHONE - Floor5
172.17.86.0 | /24 | 255.255.255.0 | 172.17.86.1 | 172.17.86.254 | 172.17.86.255 | 254 | 0 |  | VLAN86 | PHONE - REZERVED
172.17.87.0 | /24 | 255.255.255.0 | 172.17.87.1 | 172.17.87.254 | 172.17.87.255 | 254 | 0 |  | VLAN87 | PHONE - REZERVED
172.17.88.0 | /24 | 255.255.255.0 | 172.17.88.1 | 172.17.88.254 | 172.17.88.255 | 254 | 0 |  | VLAN88 | PHONE - REZERVED
172.17.89.0 | /24 | 255.255.255.0 | 172.17.89.1 | 172.17.89.254 | 172.17.89.255 | 254 | 0 |  | VLAN89 | PHONE - REZERVED
172.17.80.0 | /24 | 255.255.255.0 | 172.17.80.1 | 172.17.80.254 | 172.17.80.255 | 254 | 0 |  | VLAN80 | PHONE - REZERVED
ACCESS Wi-Fi 172.17.90-99.0 /24
172.17.91.0 | /24 | 255.255.255.0 | 172.17.91.1 | 172.17.91.254 | 172.17.91.255 | 254 | 0 |  | VLAN91 | Wi-Fi - Floor1
172.17.92.0 | /24 | 255.255.255.0 | 172.17.92.1 | 172.17.92.254 | 172.17.92.255 | 254 | 0 |  | VLAN92 | Wi-Fi - Floor2
172.17.93.0 | /24 | 255.255.255.0 | 172.17.93.1 | 172.17.93.254 | 172.17.93.255 | 254 | 0 |  | VLAN93 | Wi-Fi - Floor3
172.17.94.0 | /24 | 255.255.255.0 | 172.17.94.1 | 172.17.94.254 | 172.17.94.255 | 254 | 0 |  | VLAN94 | Wi-Fi - Floor4
172.17.95.0 | /24 | 255.255.255.0 | 172.17.95.1 | 172.17.95.254 | 172.17.95.255 | 254 | 0 |  | VLAN95 | Wi-Fi - Floor5
172.17.96.0 | /24 | 255.255.255.0 | 172.17.96.1 | 172.17.96.254 | 172.17.96.255 | 254 | 0 |  | VLAN96 | PHONE - REZERVED
172.17.97.0 | /24 | 255.255.255.0 | 172.17.97.1 | 172.17.97.254 | 172.17.97.255 | 254 | 0 |  | VLAN97 | PHONE - REZERVED
172.17.98.0 | /24 | 255.255.255.0 | 172.17.98.1 | 172.17.98.254 | 172.17.98.255 | 254 | 0 |  | VLAN98 | PHONE - REZERVED
172.17.99.0 | /24 | 255.255.255.0 | 172.17.99.1 | 172.17.99.254 | 172.17.99.255 | 254 | 0 |  | VLAN99 | PHONE - REZERVED
172.17.90.0 | /24 | 255.255.255.0 | 172.17.90.1 | 172.17.90.254 | 172.17.90.255 | 254 | 0 |  | VLAN90 | PHONE - REZERVED
БЦ СПб, SPb.FZ.LOCAL, Net 172.18.0.0 /16 255.255.0.0 | [10 empty] | SPb
[8 empty] | DEFAULT_VLAN | 1 | DISABLED |  | 0 |  | 32 |  | 128
[8 empty] | BlackHOLE | 98 | ALL ACCESS PORTS |  |  | 15 |  | 47
[8 empty] | NATIVE | 99 | TRUNK PORTS |  | 16 |  | 48
[13 empty] | 31 |  | 63 |  |  | 191
[12 empty] | 64 |  |  |  | 192
[15 empty] | 127 |  |  | 255
EIGRP 172.18.0-15.0 /24
AS100 172.18.0.0 /24: 31x172.18.0.0 /29
NET Address | NET | Net Mask | 1-st IP | last IP/GW | BC | Addr Space | USED | Description/Device(port) | VLAN | примечание
172.18.0.0 | /29 | 255.255.255.248 | 172.18.0.1 | 172.18.0.6 | 172.18.0.7 | 6 | 0 | EDGE-R31<->DSWWAN17
172.18.0.1 | /29 | 255.255.255.248 | … | … |  |  |  | EDGE1(Gi0/1)
172.18.0.2 | /29 | 255.255.255.248 | … | … |  |  |  | DSWWAN1(Gi0/2)
172.18.0.3 | /29 | 255.255.255.248 | … | …
172.18.0.4 | /29 | 255.255.255.248 | … | …
172.18.0.5 | /29 | 255.255.255.248 | … | …
172.18.0.6 | /29 | 255.255.255.248 | … | …
172.18.0.8 | /29 | 255.255.255.248 | 172.18.0.9 | 172.18.0.14 | 172.18.0.15 | 6 | 0 | EDGE-R31<->DSWWAN16
172.18.0.9 | /29 | 255.255.255.248 | … | … |  |  |  | EDGE2(Gi0/2)
172.18.0.10 | /29 | 255.255.255.248 | … | … |  |  |  | DSWWAN2(Gi0/2)
172.18.0.11 | /29 | 255.255.255.248 | … | …
172.18.0.12 | /29 | 255.255.255.248 | … | …
172.18.0.13 | /29 | 255.255.255.248 | … | …
172.18.0.14 | /29 | 255.255.255.248 | … | …
172.18.0.16 | /29 | 255.255.255.248 | 172.18.0.17 | 172.18.0.22 | 172.18.0.23 | 6 | 0 | EDGEEIGRP-R32<->DSWWAN17
172.18.0.17 | /29 | 255.255.255.248 | … | … |  |  |  | EDGEEIGRP-R32(Gi0/0)
172.18.0.18 | /29 | 255.255.255.248 | … | … |  |  |  | DSWWAN17(Gi0/3)
172.18.0.19 | /29 | 255.255.255.248 | … | …
172.18.0.20 | /29 | 255.255.255.248 | … | …
172.18.0.21 | /29 | 255.255.255.248 | … | …
172.18.0.22 | /29 | 255.255.255.248 | … | …
172.18.0.24 | /29 | 255.255.255.248 | 172.18.0.25 | 172.18.0.30 | 172.18.0.31 | 6 | 0 | EDGEEIGRP-R32<->DSWWAN16
172.18.0.25 | /29 | 255.255.255.248 | … | … |  |  |  | EDGEEIGRP-R32(Gi1/0)
172.18.0.26 | /29 | 255.255.255.248 | … | … |  |  |  | DSWWAN16(Gi0/3)
172.18.0.27 | /29 | 255.255.255.248 | … | …
172.18.0.28 | /29 | 255.255.255.248 | … | …
172.18.0.29 | /29 | 255.255.255.248 | … | …
172.18.0.30 | /29 | 255.255.255.248 | … | …
172.18.0.32 | /29 | 255.255.255.248 | 172.18.0.33 | 172.18.0.38 | 172.18.0.39 | 6 | 0 | REZERVED
172.18.0.33 | /29 | 255.255.255.248 | … | …
172.18.0.34 | /29 | 255.255.255.248 | … | …
172.18.0.35 | /29 | 255.255.255.248 | … | …
172.18.0.36 | /29 | 255.255.255.248 | … | …
172.18.0.37 | /29 | 255.255.255.248 | … | …
172.18.0.38 | /29 | 255.255.255.248 | … | …
172.18.0.40 | /29 | 255.255.255.248 | 172.18.0.41 | 172.18.0.46 | 172.18.0.47 | 6 | 0 | REZERVED
172.18.0.41 | /29 | 255.255.255.248 | … | …
172.18.0.42 | /29 | 255.255.255.248 | … | …
172.18.0.43 | /29 | 255.255.255.248 | … | …
172.18.0.44 | /29 | 255.255.255.248 | … | …
172.18.0.45 | /29 | 255.255.255.248 | … | …
172.18.0.46 | /29 | 255.255.255.248 | … | …
172.18.0.48 | /29 | 255.255.255.248 | 172.18.0.49 | 172.18.0.54 | 172.18.0.55 | 6 | 0 | DSWCOLCORE17<->DSWCOLCORE16
172.18.0.49 | /29 | 255.255.255.248 | … | … |  |  |  | DSWCOLCORE17(Po1)
172.18.0.50 | /29 | 255.255.255.248 | … | … |  |  |  | DSWCOLCORE16(Po1)
172.18.0.51 | /29 | 255.255.255.248 | … | …
172.18.0.52 | /29 | 255.255.255.248 | … | …
172.18.0.53 | /29 | 255.255.255.248 | … | …
172.18.0.54 | /29 | 255.255.255.248 | … | …
172.18.0.56 | /29 | 255.255.255.248 | 172.18.0.57 | 172.18.0.62 | 172.18.0.63 | 6 | 0 | DSWCOLCORE17<->ASW3
172.18.0.57 | /29 | 255.255.255.248 | … | … |  |  |  | DSWCOLCORE17(Gi2/0)
172.18.0.58 | /29 | 255.255.255.248 | … | … |  |  |  | ASW3(Gi0/0)
172.18.0.59 | /29 | 255.255.255.248 | … | …
172.18.0.60 | /29 | 255.255.255.248 | … | …
172.18.0.61 | /29 | 255.255.255.248 | … | …
172.18.0.62 | /29 | 255.255.255.248 | … | …
172.18.0.64 | /29 | 255.255.255.248 | 172.18.0.65 | 172.18.0.70 | 172.18.0.71 | 6 | 0 | DSWCOLCORE17<->ASW4
172.18.0.65 | /29 | 255.255.255.248 | … | … |  |  |  | DSWCOLCORE17(Gi2/1)
172.18.0.66 | /29 | 255.255.255.248 | … | … |  |  |  | ASW4(Gi0/0)
172.18.0.67 | /29 | 255.255.255.248 | … | …
172.18.0.68 | /29 | 255.255.255.248 | … | …
172.18.0.69 | /29 | 255.255.255.248 | … | …
172.18.0.70 | /29 | 255.255.255.248 | … | …
172.18.0.72 | /29 | 255.255.255.248 | 172.18.0.73 | 172.18.0.78 | 172.18.0.79 | 6 | 0 | DSWCOLCORE16<->ASW1
172.18.0.73 | /29 | 255.255.255.248 | … | … |  |  |  | DSWCOLCORE16(Gi2/0)
172.18.0.74 | /29 | 255.255.255.248 | … | … |  |  |  | ASW3(Gi0/1)
172.18.0.75 | /29 | 255.255.255.248 | … | …
172.18.0.76 | /29 | 255.255.255.248 | … | …
172.18.0.77 | /29 | 255.255.255.248 | … | …
172.18.0.78 | /29 | 255.255.255.248 | … | …
172.18.0.80 | /29 | 255.255.255.248 | 172.18.0.81 | 172.18.0.86 | 172.18.0.87 | 6 | 0 | DSWCOLCORE16<->ASW2
172.18.0.81 | /29 | 255.255.255.248 | … | … |  |  |  | DSWCOLCORE16(Gi2/1)
172.18.0.82 | /29 | 255.255.255.248 | … | … |  |  |  | ASW4(Gi0/1)
172.18.0.83 | /29 | 255.255.255.248 | … | …
172.18.0.84 | /29 | 255.255.255.248 | … | …
172.18.0.85 | /29 | 255.255.255.248 | … | …
172.18.0.86 | /29 | 255.255.255.248 | … | …
172.18.0.88 | /29 | 255.255.255.248 | 172.18.0.89 | 172.18.0.94 | 172.18.0.95 | 6 | 0 | REZERVED
… | … | … | … | … | … | … | … | REZERVED
172.18.0.248 | /29 | 255.255.255.248 | 172.18.0.249 | 172.18.0.254 | 172.18.0.255 | 6 | 0 | REZERVED
AS101 172.18.1.0 /24: 31x172.18.1.0 /29
172.18.1.0 | /29 | 255.255.255.248 | 172.18.1.1 | 172.18.1.6 | 172.18.1.7 | 6 | 0 | EDGEEIGRP-R32<->Lo0
172.18.1.1 | /29 | 255.255.255.248 | … | … |  |  |  | EDGE-OSPF2(Lo0)
172.18.1.2 | /29 | 255.255.255.248 | … | …
172.18.1.3 | /29 | 255.255.255.248 | … | …
172.18.1.4 | /29 | 255.255.255.248 | … | …
172.18.1.5 | /29 | 255.255.255.248 | … | …
172.18.1.6 | /29 | 255.255.255.248 | … | …
172.18.1.8 | /29 | 255.255.255.248 | 172.18.1.9 | 172.18.1.14 | 172.18.1.15 | 6 | 0 | REZERVED
AS102 172.18.2.0 /24: 31x172.18.2.0 /29
REZERVED 172.18.32-63.0 /24
SERVER 172.18.16-31.0 /24
ACCESS 172.18.64-127.0 /24
[8 empty] | DEFAULT_VLAN | 1 | DISABLED
[8 empty] | BlackHOLE | 98 | ALL ACCESS PORTS
[8 empty] | NATIVE | 99 | TRUNK PORTS
ACCESS PC 172.18.64-69.0 /24
172.18.64.0 | /24 | 255.255.255.0 | 172.18.64.1 | 172.18.64.254 | 172.18.64.255 | 254 | 0 |  | VLAN61 | PC - Floor1
172.18.65.0 | /24 | 255.255.255.0 | 172.18.65.1 | 172.18.65.254 | 172.18.65.255 | 254 | 0 |  | VLAN62 | PC - Floor2
172.18.66.0 | /24 | 255.255.255.0 | 172.18.66.1 | 172.18.66.254 | 172.18.66.255 | 254 | 0 |  | VLAN63 | PC - REZERVED
172.18.67.0 | /24 | 255.255.255.0 | 172.18.67.1 | 172.18.67.254 | 172.18.67.255 | 254 | 0 |  | VLAN64 | PC - REZERVED
172.18.68.0 | /24 | 255.255.255.0 | 172.18.68.1 | 172.18.68.254 | 172.18.68.255 | 254 | 0 |  | VLAN65 | PC - REZERVED
172.18.69.0 | /24 | 255.255.255.0 | 172.18.69.1 | 172.18.69.254 | 172.18.69.255 | 254 | 0 |  | VLAN66 | PC - REZERVED
ACCESS PRN 172.18.70.0 /24: 4x172.18.70.0/26 ACCESS PRN 172.18.71.0 /24: 4x172.18.71.0/26
172.18.70.0 | /26 | 255.255.255.192 | 172.18.70.1 | 172.18.70.62 | 172.18.70.63 | 254 | 0 |  | VLAN71 | PRN - Floor1
172.18.70.64 | /26 | 255.255.255.192 | 172.18.70.65 | 172.18.70.126 | 172.18.70.127 | 254 | 0 |  | VLAN72 | PRN - Floor2
172.18.70.128 | /26 | 255.255.255.192 | 172.18.70.129 | 172.18.70.190 | 172.18.70.191 | 254 | 0 |  | VLAN73 | PRN - REZERVED
172.18.70.192 | /26 | 255.255.255.192 | 172.18.70.193 | 172.18.70.254 | 172.18.70.255 | 254 | 0 |  | VLAN74 | PRN - REZERVED
172.18.71.0 | /26 | 255.255.255.192 | 172.18.71.1 | 172.18.71.62 | 172.18.71.63 | 254 | 0 |  | VLAN75 | PRN - REZERVED
172.18.71.64 | /26 | 255.255.255.192 | 172.18.71.65 | 172.18.71.126 | 172.18.71.127 | 254 | 0 |  | VLAN76 | PRN - REZERVED
172.18.71.128 | /26 | 255.255.255.192 | 172.18.71.129 | 172.18.71.190 | 172.18.71.191 | 254 | 0 |  | VLAN77 | PRN - REZERVED
172.18.71.192 | /26 | 255.255.255.192 | 172.18.71.193 | 172.18.71.254 | 172.18.71.255 | 254 | 0 |  | VLAN78 | PRN - REZERVED
ACCESS PHONE 172.18.80-89.0 /24
172.18.81.0 | /24 | 255.255.255.0 | 172.18.81.1 | 172.18.81.254 | 172.18.81.255 | 254 | 0 |  | VLAN81 | PHONE - Floor1
172.18.82.0 | /24 | 255.255.255.0 | 172.18.82.1 | 172.18.82.254 | 172.18.82.255 | 254 | 0 |  | VLAN82 | PHONE - REZERVED
172.18.83.0 | /24 | 255.255.255.0 | 172.18.83.1 | 172.18.83.254 | 172.18.83.255 | 254 | 0 |  | VLAN83 | PHONE - REZERVED
172.18.84.0 | /24 | 255.255.255.0 | 172.18.84.1 | 172.18.84.254 | 172.18.84.255 | 254 | 0 |  | VLAN84 | PHONE - REZERVED
172.18.85.0 | /24 | 255.255.255.0 | 172.18.85.1 | 172.18.85.254 | 172.18.85.255 | 254 | 0 |  | VLAN85 | PHONE - REZERVED
172.18.86.0 | /24 | 255.255.255.0 | 172.18.86.1 | 172.18.86.254 | 172.18.86.255 | 254 | 0 |  | VLAN86 | PHONE - REZERVED
172.18.87.0 | /24 | 255.255.255.0 | 172.18.87.1 | 172.18.87.254 | 172.18.87.255 | 254 | 0 |  | VLAN87 | PHONE - REZERVED
172.18.88.0 | /24 | 255.255.255.0 | 172.18.88.1 | 172.18.88.254 | 172.18.88.255 | 254 | 0 |  | VLAN88 | PHONE - REZERVED
172.18.89.0 | /24 | 255.255.255.0 | 172.18.89.1 | 172.18.89.254 | 172.18.89.255 | 254 | 0 |  | VLAN89 | PHONE - REZERVED
172.18.80.0 | /24 | 255.255.255.0 | 172.18.80.1 | 172.18.80.254 | 172.18.80.255 | 254 | 0 |  | VLAN80 | PHONE - REZERVED
ACCESS Wi-Fi 172.18.90-99.0 /24
172.18.91.0 | /24 | 255.255.255.0 | 172.18.91.1 | 172.18.91.254 | 172.18.91.255 | 254 | 0 |  | VLAN91 | Wi-Fi - Floor1
172.18.92.0 | /24 | 255.255.255.0 | 172.18.92.1 | 172.18.92.254 | 172.18.92.255 | 254 | 0 |  | VLAN92 | W-Fi - REZERVED
172.18.93.0 | /24 | 255.255.255.0 | 172.18.93.1 | 172.18.93.254 | 172.18.93.255 | 254 | 0 |  | VLAN93 | W-Fi - REZERVED
172.18.94.0 | /24 | 255.255.255.0 | 172.18.94.1 | 172.18.94.254 | 172.18.94.255 | 254 | 0 |  | VLAN94 | W-Fi - REZERVED
172.18.95.0 | /24 | 255.255.255.0 | 172.18.95.1 | 172.18.95.254 | 172.18.95.255 | 254 | 0 |  | VLAN95 | W-Fi - REZERVED
172.18.96.0 | /24 | 255.255.255.0 | 172.18.96.1 | 172.18.96.254 | 172.18.96.255 | 254 | 0 |  | VLAN96 | W-Fi - REZERVED
172.18.97.0 | /24 | 255.255.255.0 | 172.18.97.1 | 172.18.97.254 | 172.18.97.255 | 254 | 0 |  | VLAN97 | W-Fi - REZERVED
172.18.98.0 | /24 | 255.255.255.0 | 172.18.98.1 | 172.18.98.254 | 172.18.98.255 | 254 | 0 |  | VLAN98 | W-Fi - REZERVED
172.18.99.0 | /24 | 255.255.255.0 | 172.18.99.1 | 172.18.99.254 | 172.18.99.255 | 254 | 0 |  | VLAN99 | W-Fi - REZERVED
172.18.90.0 | /24 | 255.255.255.0 | 172.18.90.1 | 172.18.90.254 | 172.18.90.255 | 254 | 0 |  | VLAN90 | W-Fi - REZERVED
БЦ Чокурдах, Cho.FZ.LOCAL, Net 172.19.0.0 /16 255.255.0.0 | [10 empty] | Chock
NET Address | NET | Net Mask | 1-st IP | last IP/GW | BC | Addr Space | USED | Description | VLAN | примечание
[8 empty] | DEFAULT_VLAN | 1 | DISABLED |  | 0 |  | 32 |  | 128
[8 empty] | BlackHOLE | 98 | ALL ACCESS PORTS |  |  | 15 |  | 47
[8 empty] | NATIVE | 99 | TRUNK PORTS |  | 16 |  | 48
[13 empty] | 31 |  | 63 |  |  | 191
[12 empty] | 64 |  |  |  | 192
[15 empty] | 127 |  |  | 255
OSPF4 172.19.0.0 /24: 31x172.19.0.0 /29
NET Address | NET | Net Mask | 1-st IP | last IP/GW | BC | Addr Space | USED | Description/Device(port) | VLAN | примечание
172.19.0.0 | /29 | 255.255.255.248 | 172.19.0.1 | 172.19.0.6 | 172.19.0.7 | 14 | 0 | EDGE-R28<->ASW29 | VLAN10
172.19.0.1 | /29 | 255.255.255.248 | … | … |  |  |  | DSWEDGE-R28(SubIF.10) | VLAN10 | MGM
172.19.0.2 | /29 | 255.255.255.248 | … | … |  |  |  | ASW29(SVI10) | VLAN10 | MGM
172.19.0.3 | /29 | 255.255.255.248 | … | …
172.19.0.4 | /29 | 255.255.255.248 | … | …
172.19.0.5 | /29 | 255.255.255.248 | … | …
172.19.0.6 | /29 | 255.255.255.248 | … | …
172.19.0.8 | /29 | 255.255.255.248 | 172.19.0.1 | 172.19.0.14 | 172.19.0.15 | 14 | 0 | REZERVED
… | … | … | … | …
172.19.0.248 | /28 | 255.255.255.240 | 172.19.0.49 | 172.19.0.62 | 172.19.0.62 | 14 | 0 | REZERVED | 10
REZERVED 172.19.32-63.0 /24
SERVER REZERVED 172.19.16-31.0 /24
ACCESS 172.19.64-127.0 /24
[8 empty] | DEFAULT_VLAN | 1 | DISABLED
[8 empty] | BlackHOLE | 98 | ALL ACCESS PORTS
[8 empty] | NATIVE | 99 | TRUNK PORTS
ACCESS PC 172.19.64-69.0 /24
172.19.64.0 | /24 | 255.255.255.0 | 172.19.64.1 | 172.19.64.254 | 172.19.64.255 | 254 | 0 |  | VLAN61 | PC - Floor1
172.19.65.0 | /24 | 255.255.255.0 | 172.19.65.1 | 172.19.65.254 | 172.19.65.255 | 254 | 0 |  | VLAN62 | PC - REZERVED
172.19.66.0 | /24 | 255.255.255.0 | 172.19.66.1 | 172.19.66.254 | 172.19.66.255 | 254 | 0 |  | VLAN63 | PC - REZERVED
172.19.67.0 | /24 | 255.255.255.0 | 172.19.67.1 | 172.19.67.254 | 172.19.67.255 | 254 | 0 |  | VLAN64 | PC - REZERVED
172.19.68.0 | /24 | 255.255.255.0 | 172.19.68.1 | 172.19.68.254 | 172.19.68.255 | 254 | 0 |  | VLAN65 | PC - REZERVED
172.19.69.0 | /24 | 255.255.255.0 | 172.19.69.1 | 172.19.69.254 | 172.19.69.255 | 254 | 0 |  | VLAN66 | PC - REZERVED
ACCESS PRN 172.19.70.0 /24: 4x172.19.70.0/26 ACCESS PRN 172.19.71.0 /24: 4x172.19.71.0/26
172.19.70.0 | /26 | 255.255.255.192 | 172.19.70.1 | 172.19.70.62 | 172.19.70.63 | 254 | 0 |  | VLAN71 | PRN - Floor1
172.19.70.64 | /26 | 255.255.255.192 | 172.19.70.65 | 172.19.70.126 | 172.19.70.127 | 254 | 0 |  | VLAN72 | PRN - REZERVED
172.19.70.128 | /26 | 255.255.255.192 | 172.19.70.129 | 172.19.70.190 | 172.19.70.191 | 254 | 0 |  | VLAN73 | PRN - REZERVED
172.19.70.192 | /26 | 255.255.255.192 | 172.19.70.193 | 172.19.70.254 | 172.19.70.255 | 254 | 0 |  | VLAN74 | PRN - REZERVED
172.19.71.0 | /26 | 255.255.255.192 | 172.19.71.1 | 172.19.71.62 | 172.19.71.63 | 254 | 0 |  | VLAN75 | PRN - REZERVED
172.19.71.64 | /26 | 255.255.255.192 | 172.19.71.65 | 172.19.71.126 | 172.19.71.127 | 254 | 0 |  | VLAN76 | PRN - REZERVED
172.19.71.128 | /26 | 255.255.255.192 | 172.19.71.129 | 172.19.71.190 | 172.19.71.191 | 254 | 0 |  | VLAN77 | PRN - REZERVED
172.19.71.192 | /26 | 255.255.255.192 | 172.19.71.193 | 172.19.71.254 | 172.19.71.255 | 254 | 0 |  | VLAN78 | PRN - REZERVED
ACCESS PHONE 172.19.80-89.0 /24
172.19.81.0 | /24 | 255.255.255.0 | 172.19.81.1 | 172.19.81.254 | 172.19.81.255 | 254 | 0 |  | VLAN81 | PHONE - Floor1
172.19.82.0 | /24 | 255.255.255.0 | 172.19.82.1 | 172.19.82.254 | 172.19.82.255 | 254 | 0 |  | VLAN82 | PHONE - REZERVED
172.19.83.0 | /24 | 255.255.255.0 | 172.19.83.1 | 172.19.83.254 | 172.19.83.255 | 254 | 0 |  | VLAN83 | PHONE - REZERVED
172.19.84.0 | /24 | 255.255.255.0 | 172.19.84.1 | 172.19.84.254 | 172.19.84.255 | 254 | 0 |  | VLAN84 | PHONE - REZERVED
172.19.85.0 | /24 | 255.255.255.0 | 172.19.85.1 | 172.19.85.254 | 172.19.85.255 | 254 | 0 |  | VLAN85 | PHONE - REZERVED
172.19.86.0 | /24 | 255.255.255.0 | 172.19.86.1 | 172.19.86.254 | 172.19.86.255 | 254 | 0 |  | VLAN86 | PHONE - REZERVED
172.19.87.0 | /24 | 255.255.255.0 | 172.19.87.1 | 172.19.87.254 | 172.19.87.255 | 254 | 0 |  | VLAN87 | PHONE - REZERVED
172.19.88.0 | /24 | 255.255.255.0 | 172.19.88.1 | 172.19.88.254 | 172.19.88.255 | 254 | 0 |  | VLAN88 | PHONE - REZERVED
172.19.89.0 | /24 | 255.255.255.0 | 172.19.89.1 | 172.19.89.254 | 172.19.89.255 | 254 | 0 |  | VLAN89 | PHONE - REZERVED
172.19.80.0 | /24 | 255.255.255.0 | 172.19.80.1 | 172.19.80.254 | 172.19.80.255 | 254 | 0 |  | VLAN80 | PHONE - REZERVED
ACCESS Wi-Fi 172.19.90-99.0 /24
172.19.91.0 | /24 | 255.255.255.0 | 172.19.91.1 | 172.19.91.254 | 172.19.91.255 | 254 | 0 |  | VLAN91 | Wi-Fi - Floor1
172.19.92.0 | /24 | 255.255.255.0 | 172.19.92.1 | 172.19.92.254 | 172.19.92.255 | 254 | 0 |  | VLAN92 | W-Fi - REZERVED
172.19.93.0 | /24 | 255.255.255.0 | 172.19.93.1 | 172.19.93.254 | 172.19.93.255 | 254 | 0 |  | VLAN93 | W-Fi - REZERVED
172.19.94.0 | /24 | 255.255.255.0 | 172.19.94.1 | 172.19.94.254 | 172.19.94.255 | 254 | 0 |  | VLAN94 | W-Fi - REZERVED
172.19.95.0 | /24 | 255.255.255.0 | 172.19.95.1 | 172.19.95.254 | 172.19.95.255 | 254 | 0 |  | VLAN95 | W-Fi - REZERVED
172.19.96.0 | /24 | 255.255.255.0 | 172.19.96.1 | 172.19.96.254 | 172.19.96.255 | 254 | 0 |  | VLAN96 | W-Fi - REZERVED
172.19.97.0 | /24 | 255.255.255.0 | 172.19.97.1 | 172.19.97.254 | 172.19.97.255 | 254 | 0 |  | VLAN97 | W-Fi - REZERVED
172.19.98.0 | /24 | 255.255.255.0 | 172.19.98.1 | 172.19.98.254 | 172.19.98.255 | 254 | 0 |  | VLAN98 | W-Fi - REZERVED
172.19.99.0 | /24 | 255.255.255.0 | 172.19.99.1 | 172.19.99.254 | 172.19.99.255 | 254 | 0 |  | VLAN99 | W-Fi - REZERVED
172.19.90.0 | /24 | 255.255.255.0 | 172.19.90.1 | 172.19.90.254 | 172.19.90.255 | 254 | 0 |  | VLAN90 | W-Fi - REZERVED
БЦ Лабытнанги, Lab.FZ.LOCAL, Net 172.20.0.0 /16 255.255.0.0 | [10 empty] | Lab
NET Address | NET | Net Mask | 1-st IP | last IP/GW | BC | Addr Space | USED | Description | VLAN | примечание
[8 empty] | DEFAULT_VLAN | 1 | DISABLED |  | 0 |  | 32 |  | 128
[8 empty] | BlackHOLE | 98 | ALL ACCESS PORTS |  |  | 15 |  | 47
[8 empty] | NATIVE | 99 | TRUNK PORTS |  | 16 |  | 48
[13 empty] | 31 |  | 63 |  |  | 191
[12 empty] | 64 |  |  |  | 192
[15 empty] | 127 |  |  | 255
LAN0 172.20.0.0 /24: 31x172.20.0.0 /29
NET Address | NET | Net Mask | 1-st IP | last IP/GW | BC | Addr Space | USED | Description/Device(port) | VLAN | примечание
172.20.0.0 | /29 | 255.255.255.248 | 172.20.0.1 | 172.20.0.6 | 172.20.0.7 | 6 | 0 | VLAN10
172.20.0.1 | /29 | 255.255.255.248 | … | … |  |  |  | Edge-R27(Gi0/1)
172.20.0.2 | /29 | 255.255.255.248 | … | … |  |  |  | PC3
172.20.0.3 | /29 | 255.255.255.248 | … | …
172.20.0.4 | /29 | 255.255.255.248 | … | …
172.20.0.5 | /29 | 255.255.255.248 | … | …
172.20.0.6 | /29 | 255.255.255.248 | … | …
172.20.0.8 | /29 | 255.255.255.248 | 172.20.0.9 | 172.20.0.14 | 172.20.0.15 | 6 | 0 | VLAN 20
172.20.0.9 | /29 | 255.255.255.248 | … | … |  |  |  | Edge-R27(Gi0/2)
172.20.0.10 | /29 | 255.255.255.248 | … | … |  |  |  | PRN1
172.20.0.11 | /29 | 255.255.255.248 | … | …
172.20.0.12 | /29 | 255.255.255.248 | … | …
172.20.0.13 | /29 | 255.255.255.248 | … | …
172.20.0.14 | /29 | 255.255.255.248 | … | …
172.20.0.16 | /29 | 255.255.255.248 | 172.20.0.17 | 172.20.0.22 | 172.20.0.23 | 6 | 0 | REZERVED
172.20.0.17 | /29 | 255.255.255.248 | … | …
172.20.0.18 | /29 | 255.255.255.248 | … | …
172.20.0.19 | /29 | 255.255.255.248 | … | …
172.20.0.20 | /29 | 255.255.255.248 | … | …
172.20.0.21 | /29 | 255.255.255.248 | … | …
172.20.0.22 | /29 | 255.255.255.248 | … | …
… | … | … | … | … | … | … | …
172.20.0.248 | /29 | 255.255.255.248 | 172.20.0.249 | 172.20.0.254 | 172.20.0.255 | 6 | 0 | REZERVED
…
БЦ Rezerved, REZERVXX.FZ.LOCAL, Net 172.31.0.0 /16 255.255.0.0 | [10 empty] | REZERVED
[13 empty] | 0 |  | 32 |  | 128
[14 empty] | 15 |  | 47
[13 empty] | 16 |  | 48
[14 empty] | 31 |  | 63 |  |  | 191
[13 empty] | 64 |  |  |  | 192
[16 empty] | 127 |  |  | 255

## WAN
WAN TRIADA 50.0.56.0/24 | [10 empty] | Last Update Time 20210516
ISP-TRIADA
[12 empty] | 0 |  | 32 |  | 128
[13 empty] | 15 |  | 47
[12 empty] | 16 |  | 48
[13 empty] | 31 |  | 63 |  | 191
[12 empty] | 64 |  |  |  | 192
[15 empty] | 127 |  | 255
TRIADA INSIDE: 52.0.56.0/26
NET Address | NET | Net Mask | 1-st IP | last IP | GW | Addr Space | USED | Description | VLAN | примечание
52.0.56.0 | /28 | 255.255.255.240 | 52.0.56.1 | 52.0.56.15 | 52.0.56.14 | 15 | 0 | R23 (Gi0/1) - R24 (Gi0/1) |  | TRIADAR23-TO-TRIADAR24
52.0.56.1 | /28 | 255.255.255.240 | [5 empty] | R23 (Gi0/1)
52.0.56.2 | /28 | 255.255.255.240 | [5 empty] | R24 (Gi0/1)
52.0.56.3 | /28 | 255.255.255.240
52.0.56.4 | /28 | 255.255.255.240
52.0.56.5 | /28 | 255.255.255.240
… | … | … | … | …
52.0.56.14 | /28 | 255.255.255.240
52.0.56.16 | /28 | 255.255.255.240 | 52.0.56.17 | 52.0.56.31 | 52.0.56.30 | 15 | 0 | R23 (Gi0/2) - R25 (Gi0/2) |  | TRIADAR23-TO-TRIADAR25
52.0.56.17 | /28 | 255.255.255.240 | [5 empty] | R23 (Gi0/2)
52.0.56.18 | /28 | 255.255.255.240 | [5 empty] | R25 (Gi0/2)
52.0.56.19 | /28 | 255.255.255.240
52.0.56.20 | /28 | 255.255.255.240
52.0.56.21 | /28 | 255.255.255.240
… | … | … | … | …
52.0.56.31 | /28 | 255.255.255.240
52.0.56.32 | /28 | 255.255.255.240 | 52.0.56.33 | 52.0.56.47 | 52.0.56.46 | 15 | 0 | R24 (Gi0/2) - R26 (Gi0/2) |  | TRIADAR24-TO-TRIADAR26
52.0.56.33 | /28 | 255.255.255.240 | [5 empty] | R24 (Gi0/2)
52.0.56.34 | /28 | 255.255.255.240 | [5 empty] | R26 (Gi0/2)
52.0.56.35 | /28 | 255.255.255.240
52.0.56.36 | /28 | 255.255.255.240
52.0.56.37 | /28 | 255.255.255.240
52.0.56.38 | … | … | … | …
52.0.56.46 | /28 | 255.255.255.240
52.0.56.48 | /28 | 255.255.255.240 | 52.0.56.49 | 52.0.56.63 | 52.0.56.62 | 15 | 0 | R25 (Gi0/1) - R26 (Gi0/1) |  | TRIADAR25-TO-TRIADAR26
52.0.56.49 | /28 | 255.255.255.240 | [5 empty] | R25 (Gi0/1)
52.0.56.50 | /28 | 255.255.255.240 | [5 empty] | R26 (Gi0/1)
52.0.56.51 | /28 | 255.255.255.240
52.0.56.52 | /28 | 255.255.255.240
52.0.56.53 | /28 | 255.255.255.240
52.0.56.54 | … | … | … | …
52.0.56.62 | /28 | 255.255.255.240
TRIADA OUTSIDE1: 52.0.56.64/26
NET Address | NET | Net Mask | 1-st IP | last IP | GW | Addr Space | USED | Description | VLAN | примечание
52.0.56.64 | /30 | 255.255.255.250 | 52.0.56.65 | 52.0.56.67 | 52.0.56.66 | 2 | 0 | R23 (Gi0/0) - ISP1 (Gi0/0) |  | TRIADA-TO-KITORN_ISP1
52.0.56.65 | /30 | 255.255.255.250 | [5 empty] | R23 (Gi0/0)
52.0.56.66 | /30 | 255.255.255.250 | [5 empty] | ISP1 (Gi0/0)
52.0.56.68 | /30 | 255.255.255.250 | 52.0.56.69 | 52.0.56.71 | 52.0.56.70 | 2 | 0 | R24 (Gi0/0) - ISP2 (Gi0/0) |  | TRIADA-TO-LAMAS_ISP2
52.0.56.69 | /30 | 255.255.255.250 | [5 empty] | R24 (Gi0/0)
52.0.56.70 | /30 | 255.255.255.250 | [5 empty] | ISP2 (Gi0/0)
52.0.56.72 | /30 | 255.255.255.250 | 52.0.56.73 | 52.0.56.75 | 52.0.56.74 | 2 | 0 | R24 (Gi0/3) - EDGE-R31 (Gi0/0) |  | TRIADA-TO-SPB-1
52.0.56.73 | /30 | 255.255.255.250 | [5 empty] | R24 (Gi0/3)
52.0.56.74 | /30 | 255.255.255.250 | [5 empty] | EDGE-R31 (Gi0/0)
52.0.56.76 | /30 | 255.255.255.250 | 52.0.56.77 | 52.0.56.79 | 52.0.56.78 | 2 | 0 | R26 (Gi0/3) - EDGE-R31 (Gi0/1) |  | TRIADA-TO-SPB-2
52.0.56.77 | /30 | 255.255.255.250 | [5 empty] | R26 (Gi0/3)
52.0.56.78 | /30 | 255.255.255.250 | [5 empty] | EDGE-R31 (Gi0/1)
52.0.56.80 | /30 | 255.255.255.250 | 52.0.56.81 | 52.0.56.83 | 52.0.56.82 | 2 | 0 | R26 (Gi0/0) - EDGE-R28 (Gi0/0.110) |  | TRIADA-TO-CHOKURDAKHR_EDGE-28-1
52.0.56.81 | /30 | 255.255.255.250 | [5 empty] | R26 (Gi0/0) | 110
52.0.56.82 | /30 | 255.255.255.250 | [5 empty] | EDGE-R28 (Gi0/0.110) | 110
52.0.56.84 | /30 | 255.255.255.250 | 52.0.56.85 | 52.0.56.87 | 52.0.56.86 | 2 | 0 | R25 (Gi0/0) - EDGE-R28 (Gi0/0.120) |  | TRIADA-TO-CHOKURDAKH_EDGE-R28-2
52.0.56.85 | /30 | 255.255.255.250 | [5 empty] | R25 (Gi0/0) | 120
52.0.56.86 | /30 | 255.255.255.250 | [5 empty] | EDGE-R28 (Gi0/0.120) | 120
52.0.56.88 | /30 | 255.255.255.250 | 52.0.56.89 | 52.0.56.91 | 52.0.56.90 | 2 | 0 | R25 (Gi0/3) - EDGE-R27 (Gi0/0) |  | TRIADA-TO-LABYTNANGI_EDGE-R27
52.0.56.89 | /30 | 255.255.255.250 | [5 empty] | R25 (Gi0/3)
52.0.56.90 | /30 | 255.255.255.250 | [5 empty] | EDGE-R27 (Gi0/0)
52.0.56.92 | /30 | 255.255.255.250 | 52.0.56.93 | 52.0.56.95 | 52.0.56.94 | 2 | 0 | REZERVED
52.0.56.96 | /30 | 255.255.255.250 | [5 empty] | REZERVED
… | … | … | …
52.0.56.124 | /30 | 255.255.255.250 | [5 empty] | REZERVED
WAN KITORN
ISP-KITORN to ISP-TRIADA
NET Address | NET | Net Mask | 1-st IP | last IP | GW | Addr Space | USED | Description | VLAN | примечание
52.0.56.64 | /30 | 255.255.255.250 | 52.0.56.65 | 52.0.56.67 | 52.0.56.66 | 2 | 0 | R23 (Gi0/0) - ISP1 (Gi0/0) |  | KITORN_ISP1-TO-TRIADA
52.0.56.65 | /30 | 255.255.255.250 | [5 empty] | R23 (Gi0/0)
52.0.56.66 | /30 | 255.255.255.250 | [5 empty] | ISP1 (Gi0/0)
WAN LIMAS
ISP-LIMAS to ISP-TRIADA
NET Address | NET | Net Mask | 1-st IP | last IP | GW | Addr Space | USED | Description | VLAN | примечание
52.0.56.68 | /30 | 255.255.255.250 | 52.0.56.69 | 52.0.56.71 | 52.0.56.70 | 2 | 0 | R24 (Gi0/0) - ISP2 (Gi0/0) |  | LIMAS_ISP2-TO-TRIADA
52.0.56.69 | /30 | 255.255.255.250 | [5 empty] | R24 (Gi0/0)
52.0.56.70 | /30 | 255.255.255.250 | [5 empty] | ISP2 (Gi0/0)
WAN MOW.FZ.LOCAL
БЦ Москва, Networks ISP-KITORN, ISP-LIMAS
NET Address | NET | Net Mask | 1-st IP | last IP | GW | Addr Space | USED | Description | VLAN | примечание
100.1.10.0 | /30 | 255.255.255.250 | 100.1.10.1 | 100.1.10.2 | 100.1.10.1 | 2 | 2 | Edge1(Gi0/0) - ISP1(Gi0/1) |  | KITORN
30.1.35.1.0 | /30 | 255.255.255.250 | 30.1.35.1.1 | 30.1.35.1.2 | 30.1.35.1.1 | 2 | 2 | Edge-R15 (Gi0/0) - R21 (Gi0/0) |  | LIMAS
WAN SPb.FZ.LOCAL
БЦ СПб, Networks ISP-TRIADA-4, ISP-TRIADA-5
NET Address | NET | Net Mask | 1-st IP | last IP | GW | Addr Space | USED | Description | VLAN | примечание
52.0.56.72 | /30 | 255.255.255.250 | 52.0.56.73 | 52.0.56.75 | 52.0.56.74 | 2 | 0 | R24 (Gi0/3) - EDGE-R31 (Gi0/0) |  | TRIADA-TO-SPB-1
52.0.56.73 | /30 | 255.255.255.250 | [5 empty] | R24 (Gi0/3)
52.0.56.74 | /30 | 255.255.255.250 | [5 empty] | EDGE-R31 (Gi0/0)
52.0.56.76 | /30 | 255.255.255.250 | 52.0.56.77 | 52.0.56.79 | 52.0.56.78 | 2 | 0 | R26 (Gi0/3) - EDGE-R31 (Gi0/1) |  | TRIADA-TO-SPB-2
52.0.56.77 | /30 | 255.255.255.250 | [5 empty] | R26 (Gi0/3)
52.0.56.78 | /30 | 255.255.255.250 | [5 empty] | EDGE-R31 (Gi0/1)
WAN CHOCK.FZ.LOCAL
БЦ СПб, Networks ISP-TRIADA-1, ISP-TRIADA-2
NET Address | NET | Net Mask | 1-st IP | last IP | GW | Addr Space | USED | Description | VLAN | примечание
52.0.56.80 | /30 | 255.255.255.250 | 52.0.56.81 | 52.0.56.83 | 52.0.56.82 | 2 | 0 | R26 (Gi0/0) - EDGE-R28 (Gi0/0.110) |  | TRIADA-TO-CHOKURDAKHR_EDGE-28-1
52.0.56.81 | /30 | 255.255.255.250 | [5 empty] | R26 (Gi0/0) | 110
52.0.56.82 | /30 | 255.255.255.250 | [5 empty] | EDGE-R28 (Gi0/0.110) | 110
52.0.56.84 | /30 | 255.255.255.250 | 52.0.56.85 | 52.0.56.87 | 52.0.56.86 | 2 | 0 | R25 (Gi0/0) - EDGE-R28 (Gi0/0.120) |  | TRIADA-TO-CHOKURDAKH_EDGE-R28-2
52.0.56.85 | /30 | 255.255.255.250 | [5 empty] | R25 (Gi0/0) | 120
52.0.56.86 | /30 | 255.255.255.250 | [5 empty] | EDGE-R28 (Gi0/0.120) | 120
WAN LAB.FZ.LOCAL
БЦ Лабытнанги, Networks ISP-TRIADA-1, ISP-TRIADA-2
NET Address | NET | Net Mask | 1-st IP | last IP | GW | Addr Space | USED | Description | VLAN | примечание
52.0.56.88 | /30 | 255.255.255.250 | 52.0.56.89 | 52.0.56.91 | 52.0.56.90 | 2 | 0 | R25 (Gi0/3) - EDGE-R27 (Gi0/0) |  | TRIADA-TO-LABYTNANGI_EDGE-R27
52.0.56.89 | /30 | 255.255.255.250 | [5 empty] | R25 (Gi0/3)
52.0.56.90 | /30 | 255.255.255.250 | [5 empty] | EDGE-R27 (Gi0/0)

## NOT_USE_LAN_VLAN
КИС FZ.LOCAL | [10 empty] | Last Update Time 20210428
БЦ Москва, MOW.FZ.LOCAL, Networks 10.1.0-31.0/19 255.255.224.0
NET Address | NET | Net Mask | 1-st IP | last IP/BC | GW | Addr Space | USED | Description | VLAN | примечание
[8 empty] | DEFAULT_VLAN | 1 | DISABLED
[8 empty] | BlackHOLE | 99 | ALL ACCESS PORTS
[8 empty] | NATIVE | 100 | TRUNK PORTS
БЦ Москва, MOW.FZ.LOCAL, Networks UP 10.1.0.0/20
16 сетей /24 | [9 empty] | 10.1.0.0 - 10.1.15.0/24
10.1.0.0 | /24 | 255.255.255.0 | 10.1.1.1 | 10.1.1.254 | 10.1.1.1 | 254 | 0 | … | 2-98 | 1xREZERVED/24
10.1.1.0 | /24 | 255.255.255.0 | 10.1.1.1 | 10.1.1.254 | 10.1.1.1 | 254 | 0 | … | 101 | 1xREZERVED/24
10.1.2.0/24 = 31 сеть /29 | [7 empty] | OSPF0 - TRANSIT |  | 10.1.2.0/29 ... 10.1.2.248/29
10.1.2.0 | /29 | 255.255.255.248 | 10.1.2.1 | 10.1.2.7 | … | 6 | 3 | EDGE-R14<->CORE12<->EDGE-R15 | 102
10.1.2.1 | /29 | 255.255.255.248 | … | … | … | … | 1 | To_CORE12 | TRUNK | EDGE-R14 (GI0/1.102)
10.1.2.2 | /29 | 255.255.255.248 | … | … | … | … | 1 | To_CORE12 | TRUNK | EDGE-R15 (GI0/2.102)
10.1.2.3 | /29 | 255.255.255.248 | … | … | … | … | 1 | To-EDGE | 102 | CORE12 (VLAN102)
10.1.2.4 | /29 | 255.255.255.248 | … | … | … | … | 0
10.1.2.5 | /29 | 255.255.255.248 | … | … | … | … | 0
10.1.2.6 | /29 | 255.255.255.248 | … | … | … | … | 0
10.1.2.8 | /29 | 255.255.255.248 | 10.1.2.9 | 10.1.2.15 | … | 6 | 3 | EDGE-R14<->CORE13<->EDGE-R15 | 103
10.1.2.9 | /29 | 255.255.255.248 | … | … | … | … | 1 | To_CORE13 | TRUNK | EDGE-R14 (GI0/2.103)
10.1.2.10 | /29 | 255.255.255.248 | … | … | … | … | 1 | To_CORE13 | TRUNK | EDGE-R15 (GI0/1.103)
10.1.2.11 | /29 | 255.255.255.248 | … | … | … | … | 1 | To-EDGE | 103 | CORE13 (VLAN103)
10.1.2.12 | /29 | 255.255.255.248 | … | … | … | … | 0
10.1.2.13 | /29 | 255.255.255.248 | … | … | … | … | 0
10.1.2.14 | /29 | 255.255.255.248 | … | … | … | … | 0
10.1.2.16 | /29 | 255.255.255.248 | 10.1.2.17 | 10.1.2.23 | 10.1.2.17 | 6 | 2 | DMZ-R19<->CORE12 | 104
10.1.2.17 | /29 | 255.255.255.248 | … |  | … | … | 1 | To_CORE12 |  | DMZ-R19 (Gi0/0.104)
10.1.2.18 | /29 | 255.255.255.248 | … | … | … | … | 1 | To_DMZ-R19_0 | 104 | CORE12 (VLAN104)
10.1.2.19 | /29 | 255.255.255.248 | … | … | … | … | 0
10.1.2.20 | /29 | 255.255.255.248 | … | … | … | … | 0
10.1.2.21 | /29 | 255.255.255.248 | … | … | … | … | 0
10.1.2.22 | /29 | 255.255.255.248 | … | … | … | … | 0
10.1.2.24 | /29 | 255.255.255.248 | 10.1.2.25 | 10.1.2.31 | … | 6 | 2 | DMZ-R19<->CORE13 | 105
10.1.2.25 | /29 | 255.255.255.248 | … |  | … | … | 1 | To_CORE13 |  | DMZ-R19 (Gi0/1.105)
10.1.2.26 | /29 | 255.255.255.248 | … | … | … | … | 1 | To_DMZ-R19_1 | 105 | CORE12 (VLAN105)
10.1.2.27 | /29 | 255.255.255.248 | … | … | … | … | 0
10.1.2.28 | /29 | 255.255.255.248 | … | … | … | … | 0
10.1.2.29 | /29 | 255.255.255.248 | … | … | … | … | 0
10.1.2.30 | /29 | 255.255.255.248 | … | … | … | … | 0
10.1.2.32 | /29 | 255.255.255.248 | 10.1.2.33 | 10.1.2.39 | … | 6 | 2 | VPN-RAS-R20<->CORE12 | 106
10.1.2.33 | /29 | 255.255.255.248 | … |  | … | … | 1 | To_CORE12 |  | VPN-RAS-R20 (Gi0/1.106)
10.1.2.34 | /29 | 255.255.255.248 | … | … | … | … | 1 | To_VPN-RAS-R20_1 | 106 | CORE12 (VLAN106)
10.1.2.35 | /29 | 255.255.255.248 | … | … | … | … | 0
10.1.2.36 | /29 | 255.255.255.248 | … | … | … | … | 0
10.1.2.37 | /29 | 255.255.255.248 | … | … | … | … | 0
10.1.2.38 | /29 | 255.255.255.248 | … | … | … | … | 0
10.1.2.40 | /29 | 255.255.255.248 | 10.1.2.41 | 10.1.2.47 | … | 6 | 2 | VPN-RAS-R20<->CORE13 | 107
10.1.2.41 | /29 | 255.255.255.248 | … |  | … | … | 1 | To_CORE13 |  | VPN-RAS-R20 (Gi0/0.107)
10.1.2.42 | /29 | 255.255.255.248 | … | … | … | … | 1 | To_VPN-RAS-R20_0 | 107 | CORE13 (VLAN107)
10.1.2.43 | /29 | 255.255.255.248 | … | … | … | … | 0
10.1.2.44 | /29 | 255.255.255.248 | … | … | … | … | 0
10.1.2.45 | /29 | 255.255.255.248 | … | … | … | … | 0
10.1.2.46 | /29 | 255.255.255.248 | … | … | … | … | 0
10.1.2.48 | /29 | 255.255.255.248 | 10.1.2.49 | 10.1.2.55 | … | 6 | 3 | CORE12<->AGGR-SW30 | 108
10.1.2.49 | /29 | 255.255.255.248 | … |  | … | … | 1 | To_CORE | 108 | AGGR-SW30 (VLAN108)
10.1.2.50 | /29 | 255.255.255.248 | … | … | … | … | 1 | To_AGGR-SW30_0 | 108 | CORE12 (VLAN108)
10.1.2.51 | /29 | 255.255.255.248 | … | … | … | … | 1 | To_AGGR-SW30_1 | 108 | CORE13 (VLAN108)
10.1.2.52 | /29 | 255.255.255.248 | … | … | … | … | 0
10.1.2.53 | /29 | 255.255.255.248 | … | … | … | … | 0
10.1.2.54 | /29 | 255.255.255.248 | … | … | … | … | 0
10.1.2.56 | /29 | 255.255.255.248 | 10.1.2.57 | 10.1.2.63 | … | 6 | 0 |  | 109 | 1xREZERVED/29
10.1.2.57 | /29 | 255.255.255.248 | … |  | … | … | 0 |  | 109
10.1.2.58 | /29 | 255.255.255.248 | … | … | … | … | 0 |  | 109
10.1.2.59 | /29 | 255.255.255.248 | … | … | … | … | 0
10.1.2.60 | /29 | 255.255.255.248 | … | … | … | … | 0
10.1.2.61 | /29 | 255.255.255.248 | … | … | … | … | 0
10.1.2.62 | /29 | 255.255.255.248 | … | … | … | … | 0
10.1.2.64 | /29 | 255.255.255.248 | 10.1.2.65 | 10.1.2.71 | … | 6 | 3 | CORE12<->DSW4<->CORE13 | 110
10.1.2.65 | /29 | 255.255.255.248 | … |  | … | … | 1 | To_CORE | 110 | DSW4 (VLAN 110)
10.1.2.66 | /29 | 255.255.255.248 | … | … | … | … | 1 | To-DSW4 | 110 | CORE12 (VLAN110)
10.1.2.67 | /29 | 255.255.255.248 | … | … | … | … | 1 | To-DSW4 | 110 | CORE13 (VLAN110)
10.1.2.68 | /29 | 255.255.255.248 | … | … | … | … | 0
10.1.2.69 | /29 | 255.255.255.248 | … | … | … | … | 0
10.1.2.70 | /29 | 255.255.255.248 | … | … | … | … | 0
10.1.2.72 | /29 | 255.255.255.248 | 10.1.2.73 | 10.1.2.79 | … | 6 | 3 | CORE12<->DSW5<->CORE13 | 111
10.1.2.73 | /29 | 255.255.255.248 | … |  | … | … | 1 | To_CORE | 111 | DSW5 (VLAN 111)
10.1.2.74 | /29 | 255.255.255.248 | … | … | … | … | 1 | To-DSW5 | 111 | CORE12 (VLAN111)
10.1.2.75 | /29 | 255.255.255.248 | … | … | … | … | 1 | To-DSW5 | 111 | CORE13 (VLAN111)
10.1.2.76 | /29 | 255.255.255.248 | … | … | … | … | 0
10.1.2.77 | /29 | 255.255.255.248 | … | … | … | … | 0
10.1.2.78 | /29 | 255.255.255.248 | … | … | … | … | 0
10.1.2.80/29 ... 10.1.2.120/29 | [9 empty] | 6xREZERVED /29
10.1.2.128 | /29 | 255.255.255.248 | 10.1.2.129 | 10.1.2.135 | … | 6 | 3 | DSW4<->ASW3<->DSW5 | 112
10.1.2.129 | /29 | 255.255.255.248 | … |  | … | … | 1 | To-DISTRIBUTION | 112 | ASW4 (VLAN 112)
10.1.2.130 | /29 | 255.255.255.248 | … | … | … | … | 1 | To_ASW3 | 112 | DSW4 (VLAN 112)
10.1.2.131 | /29 | 255.255.255.248 | … | … | … | … | 1 | To_ASW3 | 112 | DSW5 (VLAN112)
10.1.2.132 | /29 | 255.255.255.248 | … | … | … | … | 0
10.1.2.133 | /29 | 255.255.255.248 | … | … | … | … | 0
10.1.2.134 | /29 | 255.255.255.248 | … | … | … | … | 0
10.1.2.135 | /29 | 255.255.255.248 | … | … | … | … | 0
10.1.2.136 | /29 | 255.255.255.248 | 10.1.2.137 | 10.1.2.143 | … | 6 | 3 | DSW4<->ASW2<->DSW5 | 113
10.1.2.137 | /29 | 255.255.255.248 | … |  | … | … | 1 | To-DISTRIBUTION | 113 | ASW2 (VLAN 113)
10.1.2.138 | /29 | 255.255.255.248 | … | … | … | … | 1 | To_ASW2 | 113 | DSW4 (VLAN 113)
10.1.2.139 | /29 | 255.255.255.248 | … | … | … | … | 1 | To_ASW2 | 113 | DSW5 (VLAN113)
10.1.2.140 | /29 | 255.255.255.248 | … | … | … | … | 0
10.1.2.141 | /29 | 255.255.255.248 | … | … | … | … | 0
10.1.2.142 | /29 | 255.255.255.248 | … | … | … | … | 0
10.1.2.143 | /29 | 255.255.255.248 | … | … | … | … | 0
10.1.2.144 | /29 | 255.255.255.248 | 10.1.2.145 | 10.1.2.151 | … | … | 1 | DSW4<->DSW5 | 114 | ASW2 (VLAN 113)
10.1.2.145 | /29 | 255.255.255.248 | … | … | … | … |  | To_DSW5 | 114 | DSW4 (VLAN 114)
10.1.2.146 | /29 | 255.255.255.248 | … | … | … | … |  | To_DSW4 | 114 | DSW5 (VLAN114)
10.1.2.147 | /29 | 255.255.255.248 | … | … | … | … | 0
10.1.2.148 | /29 | 255.255.255.248 | … | … | … | … | 0
10.1.2.149 | /29 | 255.255.255.248 | … | … | … | … | 0
10.1.2.150 | /29 | 255.255.255.248 | … | … | … | … | 0
10.1.2.151 | /29 | 255.255.255.248 | … | … | … | … | 0
10.1.2.144/29 ... 10.1.2.248/29 | [9 empty] | 14xREZERVED /29
10.1.3.0 | /24 | 255.255.255.0 | 10.1.3.1 | 10.1.3.254 | 10.1.3.1 | 1x254 | 0 | MGM | 140
10.1.4.0 - 10.1.15.0/24 | [9 empty] | 12xREZERVED
…
БЦ Москва, MOW.FZ.LOCAL, Networks DOWN 10.1.16.0/20
16 сетей /24 | [9 empty] | 10.1.16.0 - 10.1.31.0/24
10.1.16.0 | /24 | 255.255.255.0 | 10.1.16.1 | 10.1.0.254 | 10.1.16.1 | 1x254 | 0 | PRN
10.1.16.0 | /25 | 255.255.255.128 | 10.1.16.1 | 10.1.0.127 | 10.1.16.1 | 2x127 | 1 | PRN-1-FLOOR | 310
10.1.16.128 | /25 | 255.255.255.128 | 10.1.16.129 | 10.1.0.254 | 10.1.16.129 | 2x127 | 1 | PRN-2-FLOOR | 320
10.1.17.0 | /24 | 255.255.255.0 | 10.1.17.1 | 10.1.17.254 | 10.1.17.1 | 1x254 | 1 | 1-FLOOR-PLAYLAB | 311
10.1.18.0 | /24 | 255.255.255.0 | 10.1.18.1 | 10.1.18.254 | 10.1.18.1 | 1x254 | 1 | 1-FLOOR-PHONE | 312
10.1.19.0 | /24 | 255.255.255.0 | 10.1.19.1 | 10.1.19.254 | 10.1.19.1 | 1x254 | 1 | 1-FLOOR-DEV | 313
10.1.20.0 | /24 | 255.255.255.0 | 10.1.20.1 | 10.1.20.254 | 10.1.20.1 | 1x254 | 0 | 2-FLOOR-PLAYLAB | 321
10.1.21.0 | /24 | 255.255.255.0 | 10.1.21.1 | 10.1.21.254 | 10.1.21.1 | 1x254 | 0 | 2-FLOOR-PHONE | 322
10.1.22.0 | /24 | 255.255.255.0 | 10.1.22.1 | 10.1.22.254 | 10.1.22.1 | 1x254 | 0 | 2-FLOOR-DEV | 323
10.1.31.0 | /24 | 255.255.255.0 | 10.1.15.1 | 10.1.15.254 | 10.1.15.1 | 1x254 | 0 | REZERVED | 115
БЦ СПб, SPb.FZ.LOCAL , Networks 10.1.32-63.0/18
NET Address | NET | Net Mask | 1-st IP | last IP | GW | Addr Space | USED | Description | VLAN | примечание
[8 empty] | DEFAULT_VLAN | 1 | DISABLED
[8 empty] | BlackHOLE | 99 | ALL ACCESS PORTS
[8 empty] | NATIVE | 100 | TRUNK PORTS
10.1.32.0 | /24 | 255.255.255.0 | 10.1.32.1 | 10.1.32.254 | 10.1.32.1 | 254 | 0 | … | 2-98 | REZERVED
10.1.33.0 | /28 | 255.255.255.240 | 10.1.33.1 | 10.1.33.15 | 10.1.33.1 | 15 | 0 | DMZ-External | 102
7 сетей /28 | /28 | 255.255.255.240 | 10.1.33.16 | 10.1.33.126 | … | 7x15 | 0 | External Rezerved | 103-110
10.1.33.128 | /26 | 255.255.255.192 | 10.1.33.129 | 10.1.33.191 | 10.1.33.129 | 63 | 0 | DMZ-Internal | 111
4 сетей /28 | /28 | 255.255.255.240 | 10.1.33.193 | 10.1.33.254 | … | 3x15 | 0 | Internal Rezerved | 112-120
10.1.34.0 | /26 | 255.255.255.192 | 10.1.34.1 | 10.1.34.63 | 10.1.34.1 | 63 | 0 | CORE-Extrnal/HSRP | 121
3 сетей /26 | /26 | 255.255.255.192 | 10.1.34.65 | 10.1.34.254 | … | 3x63 | 0 |  | 122-130
10.1.35.0 | /24 | 255.255.255.0 | 10.1.35.1 | 10.1.35.254 | 10.1.35.1 | 1x254 | 0 | MGM | 131
10.1.36.0 | /24 | 255.255.255.0 | 10.1.36.1 | 10.1.36.254 | 10.1.36.1 | 1x254 | 0 | PLAYLAB | 132
10.1.37.0 | /24 | 255.255.255.0 | 10.1.37.1 | 10.1.37.254 | 10.1.37.1 | 1x254 | 0 | DEV | 133
10.1.38.0 | /24 | 255.255.255.0 | 10.1.38.1 | 10.1.38.254 | 10.1.38.1 | 1x254 | 0 | SRV | 134
10.1.39-63.0 | /24 | 255.255.255.0 | 10.1.39.1 | 10.1.63.254 | … | 14x254 | 0 | … | 135-… | REZERVED
БЦ Чокурдах, CHOCK.FZ.LOCAL, Networks 10.1.64-95.0/16
NET Address | NET | Net Mask | 1-st IP | last IP | GW | Addr Space | USED | Description | VLAN | примечание
[8 empty] | DEFAULT_VLAN | 1 | DISABLED
[8 empty] | BlackHOLE | 99 | ALL ACCESS PORTS
[8 empty] | NATIVE | 100 | TRUNK PORTS
10.1.64.0 | /24 | 255.255.255.0 | 10.1.64.1 | 10.1.64.254 | 10.1.64.1 | 254 | 0 | … | 2-98 | REZERVED
10.1.65.0 | /24 | 255.255.255.0 | 10.1.65.1 | 10.1.65.254 | 10.1.65.1 | 254 | 0 | MGM | 101
10.1.66.0 | /24 | 255.255.255.0 | 10.1.66.1 | 10.1.66.254 | 10.1.66.1 | 254 | 0 | IT | 121
10.1.67.0 | /24 | 255.255.255.0 | 10.1.67.1 | 10.1.67.254 | 10.1.67.1 | 254 | 0 | BUH | 131
10.1.68-95.0 | /24 | 255.255.255.0 | 10.1.39.1 | 10.1.95.254 | … | 28x254 | 0 | … | 135-… | REZERVED
БЦ Лабытнанги, LAB.FZ.LOCAL, Networks 10.4.96 - 125.0/16
NET Address | NET | Net Mask | 1-st IP | last IP | GW | Addr Space | USED | Description | VLAN | примечание
[8 empty] | DEFAULT_VLAN | 1 | DISABLED
[8 empty] | BlackHOLE | 99 | ALL ACCESS PORTS
[8 empty] | NATIVE | 100 | TRUNK PORTS
10.1.96.0 | /24 | 255.255.255.0 | 10.1.96.1 | 10.1.96.254 | 10.1.96.1 | 254 | 0 | … | 2-98 | REZERVED
10.1.97.0 | /24 | 255.255.255.0 | 10.1.97.1 | 10.1.97.254 | 10.1.97.1 | 254 | 0 | MGM | 101
10.1.98-125.0 | /24 | 255.255.255.0 | 10.1.98.1 | 10.1.125.254 | … | 28x254 | 0 | … | 121-… | REZERVED

## ТЗ проекта
МСК
ТЗ на проектирование
Этажей: | 5
Не PoE | на этаж | L3SWx48 | LAN портов | Uplinks 10G | StackCables
ПК | 200 | 6 | 288 | 6 | 6
прн | 40
PoE |  | L3SWx48 PoE | LAN PoE портов | Uplinks 10G
тлф | 200 | 5 | 240 | 5 | 5
wi-Fi | 10
Запас, %
Итого LAN портов на все этажи | 1200
Итого LAN PoE портов на все этажи | 1050
Итого емкость L3 SWx48 | 1440 | 20
Итого емкость L3 SWx48 PoE | 1200 | 15
Итого Uplinks 10G | 55
Итого DSWACCESS 10G | 2
Итого емкость DSWACCESS 10G | 96
Адресов на этаж |  | Подсетей/этаж | Всего подсетей
ПК | 200 | 1х24 | 5х24
прн | 40 | 1х26 | 2х24
тлф | 200 | 1х24 | 5х24
Wi-Fi | 10 | 1х25 | 1х24
Суммарка/OSPF AREA | Сеть | OSPF | Description | Подсеть
172.16.0-3.0/22 Подсеть управления х24 + 1 OSPF0 | 172.16.0.0/24 |  | REZERVED
| 172.16.1.0/24 | OSPF 0 | PTP-DEVICES | 172.16.1.0/29
|  | OSPF 0 | PTP-DEVICES | …
|  | OSPF 0 | PTP-DEVICES | 172.16.1.248/29
| 172.16.2.0/24 |  | MGM
| 172.16.3.0/24 |  | REZERVED
172.16.4-7.0/22 | 172.16.4.0/22 | OSPF 1 | REZERVED
| 172.16.5.0/22 | OSPF 1
| 172.16.6.0/22 | OSPF 1
| 172.16.7.0/22 | OSPF 1
172.16.8-15.0/22 Серверных подсетей х24 + 1 OSPF 2 | 172.16.8.0/24 |  | REZERVED
| 172.16.9.0/24 | OSPF 2 | PTP-DEVICES | 172.16.9.0/29
|  | OSPF 2 | PTP-DEVICES | …
|  | OSPF 2 | PTP-DEVICES | 172.16.9.248/29
| 172.16.10.0/24 |  | MGM
| … |  | … | …
| 172.16.15.0/24 |  | REZERVED
172.16.16-31.0/22 Access подсетей х24 + 1 OSPF 3 | 172.16.16.0/24 |  | REZERVED
| 172.16.17.0/24 | OSPF 3 | ROUTE | 172.16.17.0/29
|  | OSPF 3 | ROUTE | …
|  | OSPF 3 | ROUTE | 172.16.17.248/29
| 172.16.18.0/24 172.16.19.0/24 PRN |  | PRN-floor1 | 172.16.18.0/26
|  |  | PRN-floor2 | 172.16.18.64/26
|  |  | PRN-floor3 | 172.16.18.128/26
|  |  | PRN-floor4 | 172.16.18.192/26
|  |  | PRN-floor5 | 172.16.19.0/26
|  |  | … | …
|  |  | PRN-floorX | 172.16.19.192/26
| 172.16.20.0/24 Wi-Fi |  | Wi-Fi-floor1 | 172.16.20.0/28
|  |  | Wi-Fi-floor2 | 172.16.20.16/28
|  |  | Wi-Fi-floor3 | 172.16.20.32/28
|  |  | Wi-Fi-floor4 | 172.16.20.48/28
|  |  | Wi-Fi-floor5 | 172.16.20.64/28
….
|  |  | Wi-Fi-floorХХ | 172.16.20.240/28
| 172.16.21.0/24 |  | PHONE-floor1
| 172.16.22.0/24 |  | PHONE-floor2
| 172.16.23.0/24 |  | PHONE-floor3
| 172.16.24.0/24 |  | PHONE-floor4
| 172.16.25.0/24 |  | PHONE-floor5
| 172.16.26.0/24 |  | PC-floor1
| 172.16.27.0/24 |  | PC-floor2
| 172.16.28.0/24 |  | PC-floor3
| 172.16.29.0/24 |  | PC-floor4
| 172.16.30.0/24 |  | PC-floor5