## SLA
| conf t | conf t
| ip dhcp excluded-address 192.168.1.1 192.168.1.10 | ip dhcp excluded-address 192.168.2.1 192.168.2.10
| ip dhcp pool LAN | ip dhcp pool LAN
| network 192.168.1.0 255.255.255.0 | network 192.168.2.0 255.255.255.0
| default-router 192.168.1.254 | default-router 192.168.2.254
| exit | exit
| ! | !
| int e0/0 | int e0/0
| ip add 10.0.1.2 255.255.255.0 | ip add 10.0.2.2 255.255.255.0
| ip nat outside | ip nat outside
| no shut | no shut
| exit | exit
| int e0/1 | int e0/1
| ip add 20.0.1.2 255.255.255.0 | ip add 20.0.2.2 255.255.255.0
| ip nat outside | ip nat outside
| no shut | no shut
| exit | exit
| ! | !
| int e0/2 | int e0/2
| ip add 192.168.1.254 255.255.255.0 | ip add 192.168.2.254 255.255.255.0
| ip nat inside | ip nat inside
| no shut | no shut
| exit | exit
| ! | !
1. Configure SLA | ip sla 10 | ip sla 10
чем, куда, откуда | icmp-echo 1.0.0.1 source-interface e0/0 | icmp-echo 4.0.0.1 source-interface e0/0
sh run ¦ s ip sla¦ip route | frequency 10 | frequency 10
timeout 6000 | ! | !
| exit | exit
| ! | !
запуск пинговалки sla10 | ip sla schedule 10 start-time now life forever | ip sla schedule 10 start-time now life forever
| ! | !
настройка переключателя | track 10 ip sla 10 reachability | track 10 ip sla 10 reachability
для созданного sla | delay up 10 down 10 | delay up 10 down 10
do sh track | exit | exit
| ! | !
| route-map FOR_ISP1 permit 10 | route-map FOR_ISP1 permit 10
| match interface e0/0 | match interface e0/0
| exit | exit
| ! | !
| route-map FOR_ISP2 permit 10 | route-map FOR_ISP2 permit 10
| match interface e0/1 | match interface e0/1
| exit | exit
| ! | !
activ маршрут при условии если track - up | ip route 0.0.0.0 0.0.0.0 10.0.1.1 track 10 | ip route 0.0.0.0 0.0.0.0 10.0.2.1 track 10
вторичный маршрут с бОльшей метрикой, активизируется когда track - down | ip route 0.0.0.0 0.0.0.0 20.0.1.1 5 | ip route 0.0.0.0 0.0.0.0 20.0.2.1 5
| ! | !
| ip nat inside source route-map FOR_ISP1 interface e0/0 over | ip nat inside source route-map FOR_ISP1 interface e0/0 over
| ip nat inside source route-map FOR_ISP2 interface e0/1 over | ip nat inside source route-map FOR_ISP2 interface e0/1 over
do sh ip sla stat